## User_Model_Vals
Lng | Lat | Demand | Terminal_Diameter | Efficiency | Frequency | Gain | G_T | Differential_Lng | R_l | R_z | Int_Angle | Adjusted_Earth_Radius | Slant_Range | Elevation_Angle | Intermediate_Angle | User_Index
151.7387 | -23.9852 | 46875 | 3 | 0.55 | 19.9 | 53.3231 | 15.8669 | 41.7387 | 5830.6188 | -2576.7818 | -23.8425 | 6374.631 | 38099.3452 | 35.94 | 65.5048 | 0
133.2309 | -10.0903 | 46875 | 0.75 | 0.55 | 19.9 | 41.2819 | 22.4409 | 23.2309 | 6280.1337 | -1110.0834 | -10.0241 | 6377.4889 | 36494.2737 | 60.5136 | 67.7964 | 1
108.3159 | -27.7648 | 46875 | 0.75 | 0.55 | 19.9 | 41.2819 | 21.3763 | -1.6841 | 5647.9134 | -2953.4648 | -27.6064 | 6373.5297 | 36638.2788 | 57.5247 | 3.6113 | 2
118.7739 | -25.9266 | 46875 | 0.75 | 0.55 | 19.9 | 41.2819 | 19.3546 | 8.7739 | 5739.8837 | -2771.7553 | -25.7756 | 6374.0797 | 36607.0104 | 58.1432 | 19.4433 | 3
141.7821 | -41.4574 | 46875 | 3 | 0.55 | 19.9 | 53.3231 | 22.8554 | 31.7821 | 4787.1122 | -4200.6313 | -41.2665 | 6368.8105 | 38408.5609 | 32.2023 | 43.1021 | 4
153.0559 | -33.6475 | 46875 | 1.2 | 0.55 | 19.9 | 45.3643 | 19.2468 | 43.0559 | 5315.0221 | -3513.9705 | -33.4703 | 6371.6127 | 38612.3386 | 29.9178 | 59.3312 | 5
156.451 | -39.234 | 37500 | 1.2 | 0.55 | 19.9 | 45.3643 | 19.5945 | 46.451 | 4946.9408 | -4012.4729 | -39.0456 | 6369.6281 | 39127.6057 | 24.31 | 58.9841 | 6
146.5883 | -9.5449 | 37500 | 3 | 0.55 | 19.9 | 53.3231 | 21.9772 | 36.5883 | 6290.4206 | -1050.6374 | -9.4821 | 6377.5568 | 37317.0263 | 46.3635 | 77.4084 | 7
125.4618 | -17.0215 | 37500 | 1.2 | 0.55 | 19.9 | 45.3643 | 21.3647 | 15.4618 | 6100.4951 | -1855.1107 | -16.9141 | 6376.3215 | 36368.2057 | 63.2545 | 43.3777 | 8
111.7964 | -36.5436 | 37500 | 1.2 | 0.55 | 19.9 | 45.3643 | 14.006 | 1.7964 | 5130.3122 | -3776.828 | -36.3597 | 6370.5991 | 37228.7718 | 47.5479 | 3.0151 | 9
136.3294 | -42.1415 | 50000 | 3 | 0.55 | 19.9 | 53.3231 | 14.4342 | 26.3294 | 4736.4668 | -4257.2761 | -41.9501 | 6368.557 | 38215.0633 | 34.4676 | 36.4106 | 10
110.5249 | -31.4113 | 50000 | 0.75 | 0.55 | 19.9 | 41.2819 | 18.9125 | 0.5249 | 5448.3666 | -3304.8992 | -31.2404 | 6372.3667 | 36864.4769 | 53.4039 | 1.0071 | 11
150.8587 | -16.0157 | 37500 | 0.75 | 0.55 | 19.9 | 41.2819 | 20.8862 | 40.8587 | 6132.1419 | -1748.4003 | -15.9139 | 6376.5247 | 37780.5375 | 39.9734 | 72.3087 | 12
121.9153 | -29.4213 | 37500 | 3 | 0.55 | 19.9 | 53.3231 | 14.3398 | 11.9153 | 5560.0523 | -3114.66 | -29.2569 | 6373.0125 | 36873.6046 | 53.2613 | 23.2465 | 13
157.8194 | -25.4487 | 9375 | 3 | 0.55 | 19.9 | 53.3231 | 21.4037 | 47.8194 | 5762.8364 | -2724.0367 | -25.2996 | 6374.2183 | 38628.1173 | 29.7709 | 68.7258 | 14
125.4583 | -37.3274 | 9375 | 3 | 0.55 | 19.9 | 53.3231 | 19.5043 | 15.4583 | 5078.0448 | -3846.3518 | -37.142 | 6370.3187 | 37492.185 | 43.7482 | 24.5158 | 15
142.944 | -30.5978 | 9375 | 1.2 | 0.55 | 19.9 | 45.3643 | 22.215 | 32.944 | 5494.8262 | -3227.5914 | -30.4294 | 6372.6337 | 37809.5816 | 39.5412 | 51.8509 | 16
124.5295 | -16.9547 | 9375 | 3 | 0.55 | 19.9 | 53.3231 | 14.7582 | 14.5295 | 6102.6555 | -1848.039 | -16.8476 | 6376.3353 | 36335.994 | 64.0086 | 41.6285 | 17
152.7382 | -42.2312 | 25000 | 0.75 | 0.55 | 19.9 | 41.2819 | 17.0876 | 42.7382 | 4729.7806 | -4264.6536 | -42.0397 | 6368.5237 | 39056.7471 | 25.0462 | 53.9679 | 18
114.4273 | -15.6268 | 25000 | 1.2 | 0.55 | 19.9 | 45.3643 | 23.1093 | 4.4273 | 6143.8741 | -1706.9981 | -15.5273 | 6376.6003 | 36082.1196 | 70.9409 | 16.0361 | 19
125.8031 | -27.0503 | 9375 | 1.2 | 0.55 | 19.9 | 45.3643 | 17.2479 | 15.8031 | 5684.3583 | -2883.1781 | -26.8947 | 6373.7466 | 36840.2659 | 53.8508 | 31.8963 | 20
126.7463 | -17.7807 | 9375 | 3 | 0.55 | 19.9 | 53.3231 | 19.5257 | 16.7463 | 6075.3664 | -1935.291 | -17.6691 | 6376.1609 | 36439.9872 | 61.6396 | 44.5766 | 21
112.1888 | -33.197 | 62500 | 0.75 | 0.55 | 19.9 | 41.2819 | 23.2576 | 2.1888 | 5342.5454 | -3472.2646 | -33.0209 | 6371.7668 | 36989.3926 | 51.3047 | 3.9932 | 22
141.8953 | -15.6008 | 62500 | 0.75 | 0.55 | 19.9 | 41.2819 | 15.3437 | 31.8953 | 6144.6486 | -1704.2269 | -15.5014 | 6376.6053 | 37128.7464 | 49.1822 | 66.629 | 23
115.5151 | -34.1431 | 46875 | 3 | 0.55 | 19.9 | 53.3231 | 14.5163 | 5.5151 | 5284.3682 | -3559.5964 | -33.9646 | 6371.4421 | 37078.9852 | 49.8633 | 9.7612 | 24
139.7574 | -36.3532 | 46875 | 0.75 | 0.55 | 19.9 | 41.2819 | 16.1578 | 29.7574 | 5142.8669 | -3759.8292 | -36.1697 | 6370.6669 | 37972.3496 | 37.4511 | 43.9647 | 25
122.8269 | -24.614 | 62500 | 3 | 0.55 | 19.9 | 53.3231 | 22.8067 | 12.8269 | 5801.955 | -2640.2663 | -24.4686 | 6374.4559 | 36624.9799 | 57.8032 | 28.664 | 26
158.3138 | -11.0243 | 62500 | 1.2 | 0.55 | 19.9 | 45.3643 | 18.604 | 48.3138 | 6261.2055 | -1211.644 | -10.9523 | 6377.3643 | 38305.883 | 33.5036 | 80.3356 | 27
150.8858 | -26.27 | 62500 | 1.2 | 0.55 | 19.9 | 45.3643 | 19.3452 | 40.8858 | 5723.1468 | -2805.9219 | -26.1176 | 6373.9789 | 38125.7324 | 35.6109 | 62.9234 | 28
109.4877 | -37.9831 | 62500 | 3 | 0.55 | 19.9 | 53.3231 | 16.2696 | -0.51233 | 5033.586 | -3903.9677 | -37.7966 | 6370.0825 | 37335.452 | 45.9672 | 0.83244 | 29
126.1157 | -18.4832 | 62500 | 1.2 | 0.55 | 19.9 | 45.3643 | 19.255 | 16.1157 | 6051.1697 | -2009.181 | -18.3678 | 6376.0068 | 36444.9725 | 61.5268 | 42.3454 | 30
119.4494 | -42.2427 | 62500 | 0.75 | 0.55 | 19.9 | 41.2819 | 14.5346 | 9.4494 | 4728.9185 | -4265.6031 | -42.0513 | 6368.5194 | 37749.2024 | 40.2643 | 13.9052 | 31
128.2068 | -44.0005 | 62500 | 3 | 0.55 | 19.9 | 53.3231 | 16.1524 | 18.2068 | 4595.443 | -4408.1301 | -43.8082 | 6367.8653 | 38082.0169 | 36.0619 | 25.3369 | 32
153.7836 | -32.2799 | 50000 | 0.75 | 0.55 | 19.9 | 41.2819 | 16.1107 | 43.7836 | 5397.5482 | -3386.7154 | -32.1064 | 6372.0772 | 38598.0213 | 30.0838 | 60.8722 | 33
109.5335 | -28.6299 | 50000 | 0.75 | 0.55 | 19.9 | 41.2819 | 14.437 | -0.46653 | 5602.6124 | -3037.9603 | -28.4683 | 6373.262 | 36687.7386 | 56.5826 | 0.97358 | 34
150.8846 | -30.9085 | 50000 | 0.75 | 0.55 | 19.9 | 41.2819 | 14.3854 | 40.8846 | 5477.2134 | -3257.1922 | -30.7391 | 6372.5322 | 38330.484 | 33.155 | 59.3186 | 35
147.059 | -28.8742 | 50000 | 1.2 | 0.55 | 19.9 | 45.3643 | 14.2778 | 37.059 | 5589.588 | -3061.6987 | -28.7117 | 6373.1854 | 37977.3568 | 37.4232 | 57.4035 | 36
140.6574 | -41.1985 | 50000 | 1.2 | 0.55 | 19.9 | 45.3643 | 14.471 | 30.6574 | 4806.1001 | -4179.0391 | -41.0079 | 6368.9062 | 38337.1123 | 33.0329 | 41.9847 | 37
154.7861 | -18.386 | 50000 | 0.75 | 0.55 | 19.9 | 41.2819 | 15.7133 | 44.7861 | 6054.5712 | -1998.9763 | -18.2711 | 6376.0285 | 38158.8075 | 35.2378 | 72.3707 | 38
121.7684 | -36.5586 | 50000 | 0.75 | 0.55 | 19.9 | 41.2819 | 19.3641 | 11.7684 | 5129.3222 | -3778.1635 | -36.3747 | 6370.5938 | 37348.9551 | 45.7805 | 19.2781 | 39
123.0921 | -38.5311 | 50000 | 0.75 | 0.55 | 19.9 | 41.2819 | 14.4264 | 13.0921 | 4995.923 | -3951.7307 | -38.3437 | 6369.884 | 37523.9017 | 43.3027 | 20.4721 | 40
129.7003 | -26.0983 | 50000 | 1.2 | 0.55 | 19.9 | 45.3643 | 16.985 | 19.7003 | 5731.5419 | -2788.8489 | -25.9466 | 6374.0294 | 36924.2706 | 52.4255 | 39.1431 | 41
113.0573 | -30.0989 | 50000 | 1.2 | 0.55 | 19.9 | 45.3643 | 16.5768 | 3.0573 | 5522.7703 | -3179.8632 | -29.9322 | 6372.7955 | 36788.101 | 54.7456 | 6.0793 | 42
106.9708 | -31.3075 | 37500 | 0.75 | 0.55 | 19.9 | 41.2819 | 17.7141 | -3.0292 | 5454.3544 | -3295.074 | -31.1369 | 6372.401 | 36866.0893 | 53.377 | 5.8149 | 43
150.0358 | -23.3929 | 37500 | 1.2 | 0.55 | 19.9 | 45.3643 | 14.8683 | 40.0358 | 5856.9717 | -2516.7171 | -23.253 | 6374.7927 | 37951.2204 | 37.7718 | 64.7061 | 44
147.2089 | -31.863 | 37500 | 3 | 0.55 | 19.9 | 53.3231 | 21.0647 | 37.2089 | 5422.0974 | -3347.5373 | -31.6907 | 6372.2167 | 38134.7667 | 35.4785 | 55.1912 | 45
156.2 | -32.1721 | 37500 | 0.75 | 0.55 | 19.9 | 41.2819 | 16.9877 | 46.2 | 5403.9238 | -3376.6012 | -31.9989 | 6372.1133 | 38768.6251 | 28.1899 | 62.9505 | 46
158.049 | -23.0018 | 46875 | 3 | 0.55 | 19.9 | 53.3231 | 20.6328 | 48.049 | 5874.0348 | -2476.9008 | -22.8637 | 6374.8978 | 38565.7473 | 30.4799 | 70.6468 | 47
142.8449 | -15.2494 | 46875 | 1.2 | 0.55 | 19.9 | 45.3643 | 14.4019 | 32.8449 | 6154.9903 | -1666.7456 | -15.1521 | 6376.6721 | 37180.7722 | 48.3827 | 67.8326 | 48
141.0557 | -28.1661 | 9375 | 3 | 0.55 | 19.9 | 53.3231 | 18.6969 | 31.0557 | 5627.055 | -2992.751 | -28.0063 | 6373.4062 | 37575.658 | 42.6496 | 51.9085 | 49
113.8921 | -37.0657 | 9375 | 0.75 | 0.55 | 19.9 | 41.2819 | 15.6935 | 3.8921 | 5095.6047 | -3823.2146 | -36.8808 | 6370.4126 | 37278.4698 | 46.806 | 6.4401 | 50
141.4482 | -25.6485 | 46875 | 1.2 | 0.55 | 19.9 | 45.3643 | 23.1351 | 31.4482 | 5753.2896 | -2744.0085 | -25.4986 | 6374.1606 | 37477.2535 | 44.0179 | 54.7099 | 51
124.5945 | -41.9921 | 46875 | 0.75 | 0.55 | 19.9 | 41.2819 | 17.9944 | 14.5945 | 4747.592 | -4244.9493 | -41.8008 | 6368.6124 | 37827.7113 | 39.2504 | 21.2654 | 52
148.6291 | -38.6959 | 46875 | 3 | 0.55 | 19.9 | 53.3231 | 15.6951 | 38.6291 | 4984.5087 | -3966.0223 | -38.5082 | 6369.8242 | 38600.8038 | 30.0266 | 51.9624 | 53
134.4812 | -26.0438 | 46875 | 3 | 0.55 | 19.9 | 53.3231 | 22.3776 | 24.4812 | 5734.1979 | -2783.4205 | -25.8923 | 6374.0454 | 37126.2866 | 49.1727 | 46.0424 | 54
106.4255 | -28.7101 | 46875 | 3 | 0.55 | 19.9 | 53.3231 | 18.8904 | -3.5745 | 5598.3454 | -3045.7638 | -28.5483 | 6373.2369 | 36704.9373 | 56.2624 | 7.409 | 55
115.9557 | -16.0631 | 46875 | 1.2 | 0.55 | 19.9 | 45.3643 | 14.0423 | 5.9557 | 6130.6937 | -1753.4376 | -15.961 | 6376.5154 | 36114.7385 | 69.9172 | 20.6581 | 56
124.5897 | -39.3848 | 46875 | 3 | 0.55 | 19.9 | 53.3231 | 15.6609 | 14.5897 | 4936.3338 | -4025.4278 | -39.1962 | 6369.573 | 37623.6162 | 41.942 | 22.3039 | 57
123.4504 | -42.046 | 46875 | 1.2 | 0.55 | 19.9 | 45.3643 | 18.2608 | 13.4504 | 4743.5794 | -4249.4028 | -41.8547 | 6368.5924 | 37806.4494 | 39.5234 | 19.6519 | 58
123.1861 | -30.6305 | 46875 | 1.2 | 0.55 | 19.9 | 45.3643 | 17.062 | 13.1861 | 5492.9773 | -3230.7159 | -30.4621 | 6372.6231 | 36978.7053 | 51.4962 | 24.6952 | 59
119.8229 | -29.3667 | 46875 | 3 | 0.55 | 19.9 | 53.3231 | 18.6756 | 9.8229 | 5563.0209 | -3109.3903 | -29.2025 | 6373.0298 | 36826.4523 | 54.0758 | 19.4462 | 60
140.5667 | -43.2909 | 46875 | 0.75 | 0.55 | 19.9 | 41.2819 | 14.0527 | 30.5667 | 4649.8517 | -4351.0866 | -43.0989 | 6368.1297 | 38480.4234 | 31.3693 | 40.7392 | 61
124.7395 | -24.0515 | 46875 | 1.2 | 0.55 | 19.9 | 45.3643 | 22.748 | 14.7395 | 5827.6258 | -2583.4983 | -23.9086 | 6374.6127 | 36649.5362 | 57.3354 | 32.8425 | 62
120.0499 | -14.7131 | 46875 | 1.2 | 0.55 | 19.9 | 45.3643 | 19.7077 | 10.0499 | 6170.3326 | -1609.4125 | -14.6188 | 6376.7713 | 36140.3961 | 69.1591 | 34.9071 | 63
141.4696 | -20.872 | 46875 | 3 | 0.55 | 19.9 | 53.3231 | 17.7733 | 31.4696 | 5962.1336 | -2258.1553 | -20.7442 | 6375.4453 | 37277.7973 | 46.9038 | 59.7967 | 64
125.609 | -44.0494 | 46875 | 1.2 | 0.55 | 19.9 | 45.3643 | 19.6612 | 15.609 | 4591.6607 | -4412.0435 | -43.8571 | 6367.847 | 38018.9077 | 36.8357 | 21.891 | 65
151.6613 | -19.3776 | 46875 | 1.2 | 0.55 | 19.9 | 45.3643 | 17.6059 | 41.6613 | 6019.0509 | -2102.8299 | -19.2575 | 6375.8033 | 37937.6033 | 37.9567 | 69.5494 | 66
139.5826 | -26.2755 | 46875 | 3 | 0.55 | 19.9 | 53.3231 | 20.9357 | 29.5826 | 5722.8798 | -2806.4628 | -26.123 | 6373.9773 | 37399.88 | 45.1065 | 52.0521 | 67
118.2921 | -15.7183 | 46875 | 0.75 | 0.55 | 19.9 | 41.2819 | 23.0626 | 8.2921 | 6141.14 | -1716.7429 | -15.6182 | 6376.5827 | 36138.8667 | 69.1968 | 28.2793 | 68
136.5906 | -13.2987 | 9375 | 1.2 | 0.55 | 19.9 | 45.3643 | 22.6249 | 26.5906 | 6208.205 | -1457.5807 | -13.2128 | 6377.0174 | 36746.8137 | 55.5814 | 65.3192 | 69
138.4305 | -28.6298 | 9375 | 1.2 | 0.55 | 19.9 | 45.3643 | 23.0221 | 28.4305 | 5602.6157 | -3037.9543 | -28.4683 | 6373.262 | 37456.0429 | 44.3003 | 48.4899 | 70
122.2981 | -38.2476 | 9375 | 1.2 | 0.55 | 19.9 | 45.3643 | 22.71 | 12.2981 | 5015.4626 | -3927.0686 | -38.0607 | 6369.9868 | 37485.3524 | 43.8378 | 19.3996 | 71
139.5399 | -25.8953 | 9375 | 1.2 | 0.55 | 19.9 | 45.3643 | 21.6924 | 29.5399 | 5741.403 | -2768.6278 | -25.7444 | 6374.0888 | 37379.3552 | 45.4019 | 52.38 | 72
117.0938 | -23.8564 | 9375 | 1.2 | 0.55 | 19.9 | 45.3643 | 17.27 | 7.0938 | 5836.4014 | -2563.7453 | -23.7144 | 6374.6664 | 36469.7797 | 60.9557 | 17.103 | 73
130.5448 | -29.8905 | 9375 | 3 | 0.55 | 19.9 | 53.3231 | 14.0955 | 20.5448 | 5534.3162 | -3159.8609 | -29.7245 | 6372.8625 | 37167.3479 | 48.5183 | 36.9447 | 74
135.3662 | -17.1848 | 9375 | 0.75 | 0.55 | 19.9 | 41.2819 | 22.716 | 25.3662 | 6095.1796 | -1872.3854 | -17.0765 | 6376.2875 | 36797.1587 | 54.6618 | 58.0698 | 75
134.4072 | -19.0969 | 9375 | 0.75 | 0.55 | 19.9 | 41.2819 | 21.4056 | 24.4072 | 6029.2916 | -2073.4841 | -18.9782 | 6375.8681 | 36816.6413 | 54.309 | 54.2087 | 76
146.0182 | -20.0606 | 9375 | 0.75 | 0.55 | 19.9 | 41.2819 | 22.9867 | 36.0182 | 5993.5412 | -2174.0011 | -19.9369 | 6375.6424 | 37545.4439 | 43.0976 | 64.7419 | 77
134.797 | -35.5393 | 9375 | 0.75 | 0.55 | 19.9 | 41.2819 | 23.156 | 24.797 | 5195.8785 | -3686.721 | -35.3575 | 6370.9548 | 37691.4168 | 41.0593 | 38.4786 | 78
119.6845 | -35.4953 | 9375 | 3 | 0.55 | 19.9 | 53.3231 | 16.0947 | 9.6845 | 5198.7166 | -3682.7448 | -35.3136 | 6370.9703 | 37232.416 | 47.4999 | 16.3786 | 79
121.5898 | -39.6336 | 9375 | 0.75 | 0.55 | 19.9 | 41.2819 | 22.5514 | 11.5898 | 4918.7622 | -4046.7369 | -39.4446 | 6369.482 | 37577.2715 | 42.5666 | 17.8232 | 80
158.661 | -30.2421 | 9375 | 1.2 | 0.55 | 19.9 | 45.3643 | 14.8758 | 48.661 | 5514.7912 | -3193.5889 | -30.0749 | 6372.7492 | 38874.8405 | 27.0388 | 66.1029 | 81
144.8145 | -19.1563 | 9375 | 3 | 0.55 | 19.9 | 53.3231 | 21.7886 | 34.8145 | 6027.1338 | -2079.7064 | -19.0374 | 6375.8544 | 37432.3961 | 44.6759 | 64.738 | 82
124.8825 | -24.8201 | 9375 | 3 | 0.55 | 19.9 | 53.3231 | 20.5091 | 14.8825 | 5792.4105 | -2661.0012 | -24.6738 | 6374.3978 | 36692.9072 | 56.5128 | 32.3375 | 83
143.1143 | -16.4181 | 9375 | 3 | 0.55 | 19.9 | 53.3231 | 17.0674 | 33.1143 | 6119.7068 | -1791.155 | -16.314 | 6376.4447 | 37232.0737 | 47.6024 | 66.571 | 84
156.4586 | -32.3866 | 9375 | 0.75 | 0.55 | 19.9 | 41.2819 | 22.5631 | 46.4586 | 5391.2229 | -3396.7082 | -32.2127 | 6372.0413 | 38797.308 | 27.8749 | 63.0226 | 85
154.9733 | -30.4848 | 9375 | 1.2 | 0.55 | 19.9 | 45.3643 | 23.2312 | 44.9733 | 5501.1893 | -3216.8067 | -30.3169 | 6372.6705 | 38603.6479 | 30.0274 | 63.0793 | 86
119.8806 | -43.8833 | 9375 | 3 | 0.55 | 19.9 | 53.3231 | 15.9857 | 9.8806 | 4604.4772 | -4398.756 | -43.691 | 6367.9089 | 37892.4354 | 38.4162 | 14.1048 | 87
145.414 | -38.1359 | 9375 | 1.2 | 0.55 | 19.9 | 45.3643 | 18.8892 | 35.414 | 5023.1295 | -3917.3227 | -37.9491 | 6370.0273 | 38381.903 | 32.5255 | 49.0258 | 88
121.2428 | -23.1991 | 9375 | 0.75 | 0.55 | 19.9 | 41.2819 | 15.9749 | 11.2428 | 5865.4586 | -2497.0068 | -23.0601 | 6374.8449 | 36514.6718 | 60.0178 | 26.7762 | 89
159.6974 | -19.5837 | 9375 | 1.2 | 0.55 | 19.9 | 45.3643 | 14.6234 | 49.6974 | 6011.4445 | -2124.3329 | -19.4625 | 6375.7553 | 38607.8679 | 30.0155 | 74.1305 | 90
131.4474 | -36.1785 | 9375 | 1.2 | 0.55 | 19.9 | 45.3643 | 22.1359 | 21.4474 | 5154.3363 | -3744.1961 | -35.9953 | 6370.7289 | 37601.1028 | 42.263 | 33.644 | 91
116.5645 | -17.7714 | 9375 | 1.2 | 0.55 | 19.9 | 45.3643 | 17.3299 | 6.5645 | 6075.6816 | -1934.3078 | -17.6599 | 6376.1629 | 36186.7029 | 67.816 | 20.6578 | 92
147.3592 | -33.8433 | 9375 | 1.2 | 0.55 | 19.9 | 45.3643 | 14.0563 | 37.3592 | 5302.9628 | -3532.0217 | -33.6655 | 6371.5455 | 38248.7092 | 34.1057 | 53.8892 | 93
138.7926 | -38.8036 | 9375 | 1.2 | 0.55 | 19.9 | 45.3643 | 23.2185 | 28.7926 | 4977.0218 | -3975.3509 | -38.6158 | 6369.785 | 38086.3985 | 36.0338 | 41.2514 | 94
140.9368 | -37.7441 | 9375 | 3 | 0.55 | 19.9 | 53.3231 | 23.1731 | 30.9368 | 5049.8666 | -3883.0269 | -37.558 | 6370.1688 | 38119.946 | 35.6311 | 44.3958 | 95
159.0984 | -11.4741 | 9375 | 0.75 | 0.55 | 19.9 | 41.2819 | 21.2991 | 49.0984 | 6251.4984 | -1260.4483 | -11.3993 | 6377.3006 | 38383.6995 | 32.5933 | 80.2226 | 96
129.4697 | -26.973 | 9375 | 3 | 0.55 | 19.9 | 53.3231 | 23.8593 | 19.4697 | 5688.2448 | -2875.5542 | -26.8178 | 6373.7698 | 36961.9923 | 51.7936 | 37.9337 | 97
128.756 | -33.0734 | 9375 | 3 | 0.55 | 19.9 | 53.3231 | 20.1169 | 18.756 | 5350.0364 | -3460.7888 | -32.8977 | 6371.8089 | 37298.974 | 46.5287 | 31.892 | 98
149.8528 | -35.059 | 9375 | 3 | 0.55 | 19.9 | 53.3231 | 15.4501 | 39.8528 | 5226.6739 | -3643.2258 | -34.8782 | 6371.1235 | 38471.2922 | 31.5092 | 55.4663 | 99
118.8102 | -28.1007 | 9375 | 3 | 0.55 | 19.9 | 53.3231 | 14.8676 | 8.8102 | 5630.4744 | -2986.3559 | -27.9411 | 6373.4264 | 36731.8564 | 55.7721 | 18.2139 | 100
107.4117 | -19.8193 | 9375 | 1.2 | 0.55 | 19.9 | 45.3643 | 15.8333 | -2.5883 | 6002.6513 | -2148.8894 | -19.6969 | 6375.6998 | 36232.408 | 66.5688 | 7.5942 | 101
110.3343 | -43.6949 | 9375 | 3 | 0.55 | 19.9 | 53.3231 | 15.2998 | 0.33431 | 4618.9643 | -4383.6432 | -43.5027 | 6367.9792 | 37800.3065 | 39.5937 | 0.48393 | 102
112.5484 | -23.4746 | 9375 | 0.75 | 0.55 | 19.9 | 41.2819 | 22.8163 | 2.5484 | 5853.3721 | -2525.0217 | -23.3344 | 6374.7706 | 36405.1614 | 62.3694 | 6.3754 | 103
130.5769 | -41.1367 | 9375 | 1.2 | 0.55 | 19.9 | 45.3643 | 18.6737 | 20.5769 | 4810.6199 | -4173.8704 | -40.9461 | 6368.9291 | 37928.7229 | 37.973 | 29.7118 | 104
141.7787 | -27.3456 | 9375 | 3 | 0.55 | 19.9 | 53.3231 | 20.989 | 31.7787 | 5669.3984 | -2912.2895 | -27.1889 | 6373.6574 | 37576.8383 | 42.6374 | 53.4437 | 105
136.2862 | -25.0251 | 9375 | 0.75 | 0.55 | 19.9 | 41.2819 | 18.0692 | 26.2862 | 5782.8408 | -2681.5962 | -24.8779 | 6374.3396 | 37164.7274 | 48.5854 | 49.4224 | 106
128.0966 | -40.6277 | 9375 | 3 | 0.55 | 19.9 | 53.3231 | 20.509 | 18.0966 | 4847.6136 | -4131.1368 | -40.4376 | 6369.1168 | 37812.8369 | 39.4487 | 26.6505 | 107
126.6452 | -39.6572 | 9375 | 0.75 | 0.55 | 19.9 | 41.2819 | 21.3056 | 16.6452 | 4917.0858 | -4048.7601 | -39.4683 | 6369.4733 | 37697.6208 | 40.9552 | 25.1015 | 108
113.024 | -37.1369 | 9375 | 3 | 0.55 | 19.9 | 53.3231 | 21.3578 | 3.024 | 5090.8386 | -3829.5162 | -36.9518 | 6370.3871 | 37278.5817 | 46.8039 | 5.0008 | 109
112.8495 | -43.2933 | 9375 | 1.2 | 0.55 | 19.9 | 45.3643 | 20.0852 | 2.8495 | 4649.6732 | -4351.2761 | -43.1012 | 6368.1288 | 37772.3926 | 39.9569 | 4.1516 | 110
121.5394 | -12.097 | 9375 | 1.2 | 0.55 | 19.9 | 45.3643 | 15.2601 | 11.5394 | 6237.4256 | -1327.8959 | -12.0184 | 6377.2083 | 36098.8049 | 70.4377 | 44.2523 | 111
151.1545 | -12.956 | 9375 | 1.2 | 0.55 | 19.9 | 45.3643 | 22.4244 | 41.1545 | 6216.8148 | -1420.6621 | -12.8722 | 6377.0736 | 37732.6349 | 40.6071 | 75.613 | 112
146.38 | -16.6894 | 9375 | 0.75 | 0.55 | 19.9 | 41.2819 | 17.9164 | 36.38 | 6111.1517 | -1819.9372 | -16.5838 | 6376.3898 | 37464.2466 | 44.2361 | 68.7036 | 113
158.4944 | -26.8443 | 9375 | 3 | 0.55 | 19.9 | 53.3231 | 18.71 | 48.4944 | 5694.6984 | -2862.8382 | -26.6896 | 6373.8084 | 38732.4009 | 28.6074 | 68.2187 | 114
148.2001 | -26.0941 | 9375 | 3 | 0.55 | 19.9 | 53.3231 | 22.9926 | 38.2001 | 5731.7488 | -2788.4266 | -25.9424 | 6374.0307 | 37928.8908 | 38.0416 | 60.7973 | 115
124.6286 | -20.4099 | 9375 | 1.2 | 0.55 | 19.9 | 45.3643 | 21.8689 | 14.6286 | 5980.1678 | -2210.2801 | -20.2844 | 6375.5584 | 36476.1963 | 60.8434 | 36.8135 | 116
153.9977 | -32.5646 | 9375 | 0.75 | 0.55 | 19.9 | 41.2819 | 22.0818 | 43.9977 | 5380.6198 | -3413.3674 | -32.3903 | 6371.9813 | 38626.5742 | 29.7626 | 60.8639 | 117
140.7671 | -42.4798 | 9375 | 3 | 0.55 | 19.9 | 53.3231 | 23.3473 | 30.7671 | 4711.172 | -4285.0644 | -42.2882 | 6368.4314 | 38431.7952 | 31.9301 | 41.398 | 118
143.468 | -22.6584 | 9375 | 1.2 | 0.55 | 19.9 | 45.3643 | 17.5664 | 33.468 | 5888.7899 | -2441.8511 | -22.5219 | 6374.9889 | 37472.6799 | 44.0952 | 59.7692 | 119
107.2941 | -29.7472 | 9375 | 0.75 | 0.55 | 19.9 | 41.2819 | 20.6808 | -2.7059 | 5542.2175 | -3146.075 | -29.5817 | 6372.9085 | 36763.8969 | 55.1803 | 5.4412 | 120
124.1653 | -32.3117 | 9375 | 0.75 | 0.55 | 19.9 | 41.2819 | 23.7167 | 14.1653 | 5395.6665 | -3389.6924 | -32.1381 | 6372.0665 | 37111.2606 | 49.3694 | 25.2759 | 121
107.1471 | -32.2717 | 9375 | 0.75 | 0.55 | 19.9 | 41.2819 | 23.8304 | -2.8529 | 5398.035 | -3385.9445 | -32.0982 | 6372.0799 | 36929.3281 | 52.3011 | 5.3321 | 122
148.3303 | -30.6081 | 9375 | 3 | 0.55 | 19.9 | 53.3231 | 20.6886 | 38.3303 | 5494.2422 | -3228.5787 | -30.4398 | 6372.6304 | 38144.1284 | 35.3707 | 57.218 | 123
126.6423 | -18.0446 | 9375 | 0.75 | 0.55 | 19.9 | 41.2819 | 16.3653 | 16.6423 | 6066.383 | -1963.083 | -17.9316 | 6376.1036 | 36446.2705 | 61.5013 | 43.9797 | 124
125.4427 | -32.4494 | 9375 | 3 | 0.55 | 19.9 | 53.3231 | 23.4712 | 15.4427 | 5387.4899 | -3402.5863 | -32.2753 | 6372.0202 | 37155.1042 | 48.6905 | 27.242 | 125
127.7835 | -29.3647 | 9375 | 1.2 | 0.55 | 19.9 | 45.3643 | 23.1646 | 17.7835 | 5563.133 | -3109.191 | -29.2005 | 6373.0305 | 37036.6972 | 50.5655 | 33.1885 | 126
157.4473 | -13.6386 | 3906.25 | 0.75 | 0.55 | 19.9 | 41.2819 | 16.1902 | 47.4473 | 6199.4444 | -1494.1595 | -13.5507 | 6376.9604 | 38274.4691 | 33.869 | 77.7857 | 127
149.2064 | -16.6952 | 3906.25 | 3 | 0.55 | 19.9 | 53.3231 | 22.6172 | 39.2064 | 6110.9664 | -1820.5553 | -16.5896 | 6376.3886 | 37671.7319 | 41.4022 | 70.5997 | 128
131.8106 | -17.551 | 3906.25 | 3 | 0.55 | 19.9 | 53.3231 | 22.4982 | 21.8106 | 6083.0808 | -1911.0685 | -17.4407 | 6376.2101 | 36636.2581 | 57.6283 | 53.0006 | 129
150.9452 | -19.1522 | 3906.25 | 0.75 | 0.55 | 19.9 | 41.2819 | 14.2917 | 40.9452 | 6027.2858 | -2079.2685 | -19.0332 | 6375.8554 | 37875.4672 | 38.7432 | 69.2864 | 130
122.7294 | -9.7574 | 3906.25 | 0.75 | 0.55 | 19.9 | 41.2819 | 21.3648 | 12.7294 | 6286.48 | -1073.8101 | -9.6933 | 6377.5308 | 36074.7721 | 71.2184 | 53.1216 | 131
154.1856 | -16.4993 | 3906.25 | 1.2 | 0.55 | 19.9 | 45.3643 | 22.6071 | 44.1856 | 6117.1618 | -1799.7695 | -16.3947 | 6376.4284 | 38060.0225 | 36.4448 | 73.712 | 132
155.7338 | -12.7413 | 3906.25 | 0.75 | 0.55 | 19.9 | 41.2819 | 16.5663 | 45.7338 | 6222.0973 | -1397.5022 | -12.6587 | 6377.1081 | 38108.3497 | 35.8631 | 77.8677 | 133
157.0463 | -16.3707 | 3906.25 | 0.75 | 0.55 | 19.9 | 41.2819 | 17.9023 | 47.0463 | 6121.1855 | -1786.129 | -16.267 | 6376.4542 | 38298.0286 | 33.5847 | 75.2968 | 134
120.3828 | -38.4021 | 3906.25 | 1.2 | 0.55 | 19.9 | 45.3643 | 14.6785 | 10.3828 | 5004.8288 | -3940.5212 | -38.2149 | 6369.9308 | 37460.018 | 44.1904 | 16.4342 | 135
129.6895 | -32.4743 | 3906.25 | 1.2 | 0.55 | 19.9 | 45.3643 | 17.0615 | 19.6895 | 5386.0066 | -3404.918 | -32.3002 | 6372.0118 | 37293.1657 | 46.6175 | 33.6825 | 136
150.0034 | -43.1464 | 3906.25 | 0.75 | 0.55 | 19.9 | 41.2819 | 16.5288 | 40.0034 | 4660.8505 | -4339.3818 | -42.9544 | 6368.1835 | 38952.4849 | 26.1535 | 50.8234 | 137
151.8697 | -30.3539 | 3906.25 | 1.2 | 0.55 | 19.9 | 45.3643 | 21.8751 | 41.8697 | 5508.5382 | -3204.2905 | -30.1864 | 6372.713 | 38373.3036 | 32.658 | 60.5853 | 138
138.0502 | -24.3423 | 3906.25 | 3 | 0.55 | 19.9 | 53.3231 | 19.0942 | 28.0502 | 5814.4247 | -2612.8763 | -24.1981 | 6374.5319 | 37225.3121 | 47.6698 | 52.2753 | 139
154.0803 | -20.3938 | 3906.25 | 1.2 | 0.55 | 19.9 | 45.3643 | 16.2992 | 44.0803 | 5980.7868 | -2208.6157 | -20.2684 | 6375.5623 | 38159.6042 | 35.2221 | 70.2092 | 140
120.8345 | -16.2003 | 6250 | 3 | 0.55 | 19.9 | 53.3231 | 20.7868 | 10.8345 | 6126.4746 | -1768.0246 | -16.0975 | 6376.4882 | 36208.4056 | 67.2347 | 34.4491 | 141
110.2747 | -9.7363 | 6250 | 1.2 | 0.55 | 19.9 | 45.3643 | 23.1055 | 0.27472 | 6286.8736 | -1071.5186 | -9.6724 | 6377.5334 | 35893.3488 | 78.5369 | 1.624 | 142
130.8823 | -29.1625 | 6250 | 0.75 | 0.55 | 19.9 | 41.2819 | 23.2871 | 20.8823 | 5574.0885 | -3089.6393 | -28.999 | 6373.0946 | 37138.3022 | 48.969 | 38.0583 | 143
149.3725 | -29.2119 | 6250 | 1.2 | 0.55 | 19.9 | 45.3643 | 20.8391 | 39.3725 | 5571.4174 | -3094.4213 | -29.0482 | 6373.0789 | 38147.5526 | 35.3352 | 59.2587 | 144
122.7273 | -36.0384 | 62500 | 3 | 0.55 | 19.9 | 53.3231 | 23.7101 | 12.7273 | 5163.4946 | -3731.6408 | -35.8555 | 6370.7786 | 37331.9094 | 46.0305 | 21.0019 | 145
146.5736 | -20.1862 | 62500 | 1.2 | 0.55 | 19.9 | 45.3643 | 21.8722 | 36.5736 | 5988.7564 | -2187.0595 | -20.0619 | 6375.6123 | 37588.3542 | 42.5113 | 65.0574 | 146
128.3054 | -23.6667 | 62500 | 0.75 | 0.55 | 19.9 | 41.2819 | 16.2919 | 18.3054 | 5844.865 | -2544.5208 | -23.5256 | 6374.7183 | 36749.2385 | 55.4854 | 39.4933 | 147
131.8828 | -13.2201 | 62500 | 0.75 | 0.55 | 19.9 | 41.2819 | 20.6173 | 21.8828 | 6210.1987 | -1449.1203 | -13.1347 | 6377.0304 | 36503.6872 | 60.304 | 60.3436 | 148
115.3122 | -25.4748 | 62500 | 1.2 | 0.55 | 19.9 | 45.3643 | 17.4669 | 5.3122 | 5761.5932 | -2726.6477 | -25.3256 | 6374.2108 | 36533.0921 | 59.6225 | 12.1985 | 149
125.1927 | -24.1217 | 62500 | 3 | 0.55 | 19.9 | 53.3231 | 18.4026 | 15.1927 | 5824.4535 | -2590.5947 | -23.9785 | 6374.5932 | 36666.7471 | 57.0082 | 33.6033 | 150
120.6378 | -17.2229 | 62500 | 1.2 | 0.55 | 19.9 | 45.3643 | 23.8532 | 10.6378 | 6093.933 | -1876.4117 | -17.1144 | 6376.2795 | 36241.0342 | 66.3633 | 32.3894 | 151
143.876 | -42.1214 | 62500 | 3 | 0.55 | 19.9 | 53.3231 | 21.5128 | 33.876 | 4737.9643 | -4255.6207 | -41.9301 | 6368.5644 | 38557.1408 | 30.5035 | 45.0281 | 152
129.2255 | -13.4875 | 62500 | 3 | 0.55 | 19.9 | 53.3231 | 15.3976 | 19.2255 | 6203.3647 | -1477.909 | -13.4005 | 6376.9859 | 36394.1732 | 62.6808 | 56.2254 | 153
105.1509 | -13.8868 | 62500 | 1.2 | 0.55 | 19.9 | 45.3643 | 16.4527 | -4.8491 | 6192.9137 | -1520.8225 | -13.7974 | 6376.9179 | 36029.311 | 72.7324 | 19.4674 | 154
113.3929 | -33.8683 | 62500 | 0.75 | 0.55 | 19.9 | 41.2819 | 17.2567 | 3.3929 | 5301.4185 | -3534.3237 | -33.6904 | 6371.5369 | 37042.3447 | 50.4463 | 6.0726 | 155
151.2781 | -29.1819 | 62500 | 1.2 | 0.55 | 19.9 | 45.3643 | 18.1367 | 41.2781 | 5573.0388 | -3091.5198 | -29.0184 | 6373.0884 | 38278.5182 | 33.7725 | 60.9508 | 156
157.4087 | -33.4445 | 25000 | 1.2 | 0.55 | 19.9 | 45.3643 | 20.1587 | 47.4087 | 5327.4653 | -3495.2037 | -33.2678 | 6371.6823 | 38914.9379 | 26.5941 | 63.1316 | 157
138.2282 | -12.4854 | 25000 | 3 | 0.55 | 19.9 | 53.3231 | 22.8419 | 28.2282 | 6228.2777 | -1369.8827 | -12.4044 | 6377.1485 | 36820.1949 | 54.2744 | 68.0644 | 158
119.993 | -38.5396 | 25000 | 3 | 0.55 | 19.9 | 53.3231 | 17.8062 | 9.993 | 4995.3335 | -3952.4709 | -38.3522 | 6369.8809 | 37463.7547 | 44.1373 | 15.7909 | 159
136.8001 | -42.244 | 25000 | 0.75 | 0.55 | 19.9 | 41.2819 | 21.5549 | 26.8001 | 4728.8221 | -4265.7092 | -42.0525 | 6368.519 | 38241.7756 | 34.1497 | 36.9201 | 160
122.2148 | -11.4347 | 25000 | 3 | 0.55 | 19.9 | 53.3231 | 21.3909 | 12.2148 | 6252.3637 | -1256.1782 | -11.3602 | 6377.3062 | 36099.4446 | 70.4217 | 47.5163 | 161
114.1615 | -11.8642 | 25000 | 1.2 | 0.55 | 19.9 | 45.3643 | 18.8021 | 4.1615 | 6242.7718 | -1302.7022 | -11.787 | 6377.2433 | 35964.2837 | 75.2259 | 19.489 | 162
148.29 | -9.6805 | 25000 | 1.2 | 0.55 | 19.9 | 45.3643 | 17.7078 | 38.29 | 6287.9153 | -1065.4299 | -9.6169 | 6377.5402 | 37447.3396 | 44.4926 | 77.9759 | 163
133.6508 | -28.2125 | 25000 | 0.75 | 0.55 | 19.9 | 41.2819 | 16.8761 | 23.6508 | 5624.6294 | -2997.2766 | -28.0525 | 6373.3918 | 37201.5927 | 48.007 | 42.8118 | 164
128.5492 | -43.4074 | 25000 | 0.75 | 0.55 | 19.9 | 41.2819 | 14.0009 | 18.5492 | 4640.9704 | -4360.495 | -43.2153 | 6368.0863 | 38043.8336 | 36.532 | 26.0263 | 165
129.5437 | -16.7171 | 25000 | 1.2 | 0.55 | 19.9 | 45.3643 | 16.5733 | 19.5437 | 6110.2723 | -1822.8679 | -16.6113 | 6376.3842 | 36508.7746 | 60.1808 | 50.9814 | 166
105.9783 | -14.4434 | 25000 | 3 | 0.55 | 19.9 | 53.3231 | 16.2263 | -4.0217 | 6177.8422 | -1580.5378 | -14.3507 | 6376.82 | 36038.7923 | 72.3957 | 15.7419 | 167
118.8646 | -12.5258 | 25000 | 0.75 | 0.55 | 19.9 | 41.2819 | 18.1026 | 8.8646 | 6227.3109 | -1374.2417 | -12.4446 | 6377.1421 | 36050.2 | 72.0186 | 35.7209 | 168
150.0974 | -23.5803 | 25000 | 3 | 0.55 | 19.9 | 53.3231 | 14.3978 | 40.0974 | 5848.7001 | -2535.7525 | -23.4395 | 6374.7419 | 37962.7453 | 37.6269 | 64.5876 | 169
139.9389 | -16.4941 | 25000 | 1.2 | 0.55 | 19.9 | 45.3643 | 17.7721 | 29.9389 | 6117.3234 | -1799.2241 | -16.3896 | 6376.4294 | 37033.0677 | 50.6897 | 63.758 | 170
146.8316 | -41.6037 | 25000 | 3 | 0.55 | 19.9 | 53.3231 | 20.9686 | 36.8316 | 4776.3397 | -4212.7944 | -41.4127 | 6368.7563 | 38678.0271 | 29.1525 | 48.4419 | 171
151.3204 | -19.2062 | 25000 | 0.75 | 0.55 | 19.9 | 41.2819 | 22.9117 | 41.3204 | 6025.3221 | -2084.9143 | -19.0869 | 6375.843 | 37905.9978 | 38.3557 | 69.4848 | 172
113.1806 | -41.3165 | 25000 | 1.2 | 0.55 | 19.9 | 45.3643 | 18.6642 | 3.1806 | 4797.463 | -4188.8853 | -41.1257 | 6368.8626 | 37609.0216 | 42.1275 | 4.8112 | 173
116.3845 | -39.6588 | 25000 | 1.2 | 0.55 | 19.9 | 45.3643 | 14.0449 | 6.3845 | 4916.9744 | -4048.8945 | -39.4698 | 6369.4728 | 37500.8858 | 43.614 | 9.9442 | 174
136.3119 | -16.9614 | 25000 | 0.75 | 0.55 | 19.9 | 41.2819 | 19.2629 | 26.3119 | 6102.4399 | -1848.746 | -16.8543 | 6376.334 | 36839.9317 | 53.9122 | 59.4613 | 175
116.7474 | -25.9215 | 25000 | 1.2 | 0.55 | 19.9 | 45.3643 | 19.7602 | 6.7474 | 5740.1313 | -2771.2458 | -25.7705 | 6374.0812 | 36575.1408 | 58.7714 | 15.1444 | 176
140.8689 | -23.1543 | 25000 | 1.2 | 0.55 | 19.9 | 45.3643 | 14.8247 | 30.8689 | 5867.4121 | -2492.444 | -23.0155 | 6374.857 | 37333.0269 | 46.0838 | 56.6625 | 177
143.3812 | -26.8374 | 25000 | 3 | 0.55 | 19.9 | 53.3231 | 21.3462 | 33.3812 | 5695.0442 | -2862.1549 | -26.6827 | 6373.8104 | 37648.5745 | 41.6721 | 55.5825 | 178
132.68 | -31.2431 | 25000 | 0.75 | 0.55 | 19.9 | 41.2819 | 23.3164 | 22.68 | 5458.0651 | -3288.965 | -31.0727 | 6372.4222 | 37332.8881 | 46.0443 | 38.8588 | 179
138.0164 | -12.8499 | 25000 | 3 | 0.55 | 19.9 | 53.3231 | 19.3261 | 28.0164 | 6219.4367 | -1409.2172 | -12.7667 | 6377.0907 | 36816.6967 | 54.3346 | 67.3161 | 180
146.9939 | -36.5804 | 25000 | 3 | 0.55 | 19.9 | 53.3231 | 21.7929 | 36.9939 | 5127.8816 | -3780.1054 | -36.3964 | 6370.586 | 38379.9569 | 32.5548 | 51.655 | 181
112.2088 | -18.4538 | 25000 | 1.2 | 0.55 | 19.9 | 45.3643 | 15.4765 | 2.2088 | 6052.2023 | -2006.0893 | -18.3385 | 6376.0134 | 36172.8577 | 68.1968 | 6.9471 | 182
126.2004 | -37.0386 | 25000 | 1.2 | 0.55 | 19.9 | 45.3643 | 16.2495 | 16.2004 | 5097.4165 | -3820.8147 | -36.8537 | 6370.4223 | 37491.4593 | 43.7599 | 25.7496 | 183
106.1317 | -40.0032 | 25000 | 3 | 0.55 | 19.9 | 53.3231 | 21.8849 | -3.8683 | 4892.4811 | -4078.2598 | -39.8138 | 6369.3465 | 37506.6487 | 43.5322 | 6.0047 | 184
149.9668 | -17.1426 | 25000 | 0.75 | 0.55 | 19.9 | 41.2819 | 19.0909 | 39.9668 | 6096.5581 | -1867.9224 | -17.0345 | 6376.2963 | 37741.8582 | 40.4747 | 70.624 | 185
119.3457 | -39.9009 | 25000 | 3 | 0.55 | 19.9 | 53.3231 | 23.9057 | 9.3457 | 4899.7743 | -4069.5534 | -39.7116 | 6369.384 | 37559.0022 | 42.8137 | 14.3896 | 186
124.6446 | -13.7226 | 25000 | 1.2 | 0.55 | 19.9 | 45.3643 | 22.4859 | 14.6446 | 6197.2485 | -1503.1809 | -13.6341 | 6376.9461 | 36233.3389 | 66.5872 | 47.7666 | 187
135.0382 | -22.7788 | 25000 | 3 | 0.55 | 19.9 | 53.3231 | 20.2382 | 25.0382 | 5883.6379 | -2454.1563 | -22.6418 | 6374.9571 | 36998.9662 | 51.212 | 50.3461 | 188
152.7595 | -9.5237 | 25000 | 1.2 | 0.55 | 19.9 | 45.3643 | 19.09 | 42.7595 | 6290.8089 | -1048.3254 | -9.4611 | 6377.5593 | 37802.0422 | 39.7097 | 79.8555 | 189
120.6741 | -21.1825 | 25000 | 1.2 | 0.55 | 19.9 | 45.3643 | 21.5911 | 10.6741 | 5949.7951 | -2290.2527 | -21.0532 | 6375.3681 | 36406.1229 | 62.3651 | 27.5477 | 190
139.4112 | -36.2393 | 25000 | 1.2 | 0.55 | 19.9 | 45.3643 | 22.8982 | 29.4112 | 5150.3498 | -3749.6412 | -36.056 | 6370.7073 | 37948.0763 | 37.7549 | 43.6394 | 191
117.6953 | -21.294 | 25000 | 1.2 | 0.55 | 19.9 | 45.3643 | 19.1066 | 7.6953 | 5945.3258 | -2301.7524 | -21.1641 | 6375.3402 | 36354.0338 | 63.5539 | 20.4093 | 192
110.135 | -24.7236 | 25000 | 1.2 | 0.55 | 19.9 | 45.3643 | 17.9073 | 0.13498 | 5796.8877 | -2651.2992 | -24.5777 | 6374.425 | 36463.7873 | 61.0771 | 0.32272 | 193
133.0845 | -19.8953 | 25000 | 3 | 0.55 | 19.9 | 53.3231 | 18.596 | 23.0845 | 5999.7921 | -2156.8064 | -19.7725 | 6375.6818 | 36783.4847 | 54.8915 | 51.3952 | 194
113.5887 | -36.3194 | 25000 | 0.75 | 0.55 | 19.9 | 41.2819 | 21.1176 | 3.5887 | 5145.092 | -3756.8043 | -36.1359 | 6370.6789 | 37220.6165 | 47.6716 | 6.0445 | 195
154.4144 | -16.1666 | 25000 | 0.75 | 0.55 | 19.9 | 41.2819 | 15.7685 | 44.4144 | 6127.5135 | -1764.4449 | -16.064 | 6376.4949 | 38070.7407 | 36.3142 | 74.1358 | 196
138.8321 | -35.1557 | 25000 | 0.75 | 0.55 | 19.9 | 41.2819 | 21.0208 | 28.8321 | 5220.5021 | -3652.005 | -34.9747 | 6371.0896 | 37851.5877 | 38.9801 | 43.7124 | 197
118.1709 | -20.2918 | 25000 | 1.2 | 0.55 | 19.9 | 45.3643 | 20.7219 | 8.1709 | 5984.7131 | -2198.026 | -20.1669 | 6375.5869 | 36316.7378 | 64.446 | 22.4906 | 198
127.4288 | -15.9563 | 25000 | 1.2 | 0.55 | 19.9 | 45.3643 | 17.4135 | 17.4288 | 6133.9511 | -1742.0848 | -15.8549 | 6376.5364 | 36399.9601 | 62.5371 | 48.792 | 199
131.8001 | -42.3805 | 25000 | 0.75 | 0.55 | 19.9 | 41.2819 | 19.6515 | 21.8001 | 4718.6132 | -4276.9239 | -42.189 | 6368.4683 | 38064.6329 | 36.2822 | 30.6844 | 200
120.78 | -27.8615 | 25000 | 3 | 0.55 | 19.9 | 53.3231 | 19.1825 | 10.78 | 5642.9142 | -2962.9414 | -27.7027 | 6373.5 | 36755.6325 | 55.3424 | 22.1665 | 201
126.29 | -11.4066 | 25000 | 3 | 0.55 | 19.9 | 53.3231 | 21.1133 | 16.29 | 6252.9798 | -1253.128 | -11.3322 | 6377.3103 | 36226.3831 | 66.7831 | 55.9115 | 202
150.4754 | -9.6446 | 9375 | 0.75 | 0.55 | 19.9 | 41.2819 | 23.8358 | 40.4754 | 6288.5809 | -1061.5202 | -9.5813 | 6377.5446 | 37617.7214 | 42.1437 | 78.8923 | 203
153.6821 | -29.9429 | 9375 | 1.2 | 0.55 | 19.9 | 45.3643 | 14.0845 | 43.6821 | 5531.4213 | -3164.8918 | -29.7767 | 6372.8457 | 38485.0034 | 31.3729 | 62.4065 | 204
141.1411 | -12.1933 | 9375 | 1.2 | 0.55 | 19.9 | 45.3643 | 21.8883 | 31.1411 | 6235.1852 | -1338.3063 | -12.114 | 6377.1936 | 36992.5811 | 51.3604 | 70.7325 | 205
107.7292 | -12.2972 | 9375 | 3 | 0.55 | 19.9 | 53.3231 | 21.2788 | -2.2708 | 6232.7456 | -1349.5473 | -12.2174 | 6377.1777 | 35962.4681 | 75.2973 | 10.5466 | 206
141.2161 | -18.6385 | 9375 | 3 | 0.55 | 19.9 | 53.3231 | 23.725 | 31.2161 | 6045.7002 | -2025.4701 | -18.5222 | 6375.9721 | 37181.4088 | 48.3603 | 62.1937 | 207
109.0524 | -37.1827 | 9375 | 0.75 | 0.55 | 19.9 | 41.2819 | 17.2264 | -0.94763 | 5087.7644 | -3833.5722 | -36.9976 | 6370.3707 | 37274.8251 | 46.8591 | 1.5677 | 208
142.9298 | -28.8371 | 9375 | 0.75 | 0.55 | 19.9 | 41.2819 | 19.5036 | 32.9298 | 5591.5711 | -3058.0996 | -28.6748 | 6373.1971 | 37718.1871 | 40.7396 | 53.3247 | 209
107.2781 | -37.6517 | 9375 | 0.75 | 0.55 | 19.9 | 41.2819 | 17.0898 | -2.7219 | 5056.1393 | -3874.9103 | -37.4657 | 6370.2021 | 37316.2121 | 46.249 | 4.4503 | 210
146.7866 | -38.9916 | 9375 | 3 | 0.55 | 19.9 | 53.3231 | 21.9926 | 36.7866 | 4963.9158 | -3991.5947 | -38.8035 | 6369.7165 | 38511.6126 | 31.0327 | 49.9198 | 211
133.3484 | -9.4897 | 9375 | 3 | 0.55 | 19.9 | 53.3231 | 15.1809 | 23.3484 | 6291.4292 | -1044.6213 | -9.4273 | 6377.5634 | 36488.1912 | 60.6437 | 69.0964 | 212
110.4328 | -23.7447 | 9375 | 0.75 | 0.55 | 19.9 | 41.2819 | 15.4067 | 0.43284 | 5841.3944 | -2552.425 | -23.6032 | 6374.697 | 36412.5085 | 62.2034 | 1.0749 | 213
133.2996 | -25.6707 | 9375 | 0.75 | 0.55 | 19.9 | 41.2819 | 14.366 | 23.2996 | 5752.2257 | -2746.2229 | -25.5207 | 6374.1542 | 37053.0364 | 50.3262 | 44.8317 | 214
149.8081 | -20.3281 | 9375 | 3 | 0.55 | 19.9 | 53.3231 | 15.9568 | 39.8081 | 5983.3177 | -2201.7961 | -20.2031 | 6375.5782 | 37826.7224 | 39.3628 | 67.3718 | 215
127.3736 | -22.4065 | 9375 | 3 | 0.55 | 19.9 | 53.3231 | 16.3682 | 17.3736 | 5899.4775 | -2416.0903 | -22.2712 | 6375.0551 | 36655.9644 | 57.2236 | 39.3796 | 216
139.8639 | -12.879 | 50000 | 3 | 0.55 | 19.9 | 53.3231 | 20.0518 | 29.8639 | 6218.7181 | -1412.3637 | -12.7957 | 6377.086 | 36928.3733 | 52.4195 | 68.7843 | 217
105.8449 | -36.0088 | 50000 | 0.75 | 0.55 | 19.9 | 41.2819 | 18.6567 | -4.1551 | 5165.4277 | -3728.9825 | -35.826 | 6370.7891 | 37201.545 | 47.9608 | 7.0443 | 218
151.2605 | -36.8958 | 50000 | 3 | 0.55 | 19.9 | 53.3231 | 22.2539 | 41.2605 | 5106.9483 | -3808.1506 | -36.7112 | 6370.4734 | 38660.8585 | 29.3628 | 55.615 | 219
112.715 | -42.8294 | 50000 | 1.2 | 0.55 | 19.9 | 45.3643 | 14.3595 | 2.715 | 4684.8603 | -4313.6234 | -42.6376 | 6368.3014 | 37732.5749 | 40.4784 | 3.9902 | 220
106.4808 | -36.0877 | 9375 | 3 | 0.55 | 19.9 | 53.3231 | 21.1099 | -3.5192 | 5160.2726 | -3736.0652 | -35.9047 | 6370.7611 | 37203.0234 | 47.938 | 5.9605 | 221
146.691 | -11.9521 | 9375 | 3 | 0.55 | 19.9 | 53.3231 | 18.7782 | 36.691 | 6240.7656 | -1312.2156 | -11.8743 | 6377.2302 | 37369.5224 | 45.5961 | 74.4679 | 222
129.0989 | -21.0206 | 9375 | 3 | 0.55 | 19.9 | 53.3231 | 18.208 | 19.0989 | 5956.2498 | -2273.5263 | -20.8921 | 6375.4085 | 36658.2626 | 57.1884 | 43.9887 | 223
133.2391 | -38.925 | 9375 | 1.2 | 0.55 | 19.9 | 45.3643 | 14.0774 | 23.2391 | 4968.568 | -3985.8412 | -38.737 | 6369.7408 | 37860.1591 | 38.8517 | 34.3503 | 224
137.4085 | -10.5588 | 9375 | 1.2 | 0.55 | 19.9 | 45.3643 | 16.7493 | 27.4085 | 6270.8459 | -1161.0665 | -10.4897 | 6377.4277 | 36729.2384 | 55.9114 | 70.5373 | 225
124.291 | -28.813 | 9375 | 3 | 0.55 | 19.9 | 53.3231 | 21.4247 | 14.291 | 5592.8572 | -3055.7626 | -28.6508 | 6373.2046 | 36897.0374 | 52.8668 | 27.858 | 226
151.0639 | -13.3265 | 9375 | 1.2 | 0.55 | 19.9 | 45.3643 | 19.2081 | 41.0639 | 6207.4954 | -1460.5797 | -13.2405 | 6377.0128 | 37733.2505 | 40.5982 | 75.1811 | 227
113.2185 | -26.4415 | 9375 | 0.75 | 0.55 | 19.9 | 41.2819 | 14.7669 | 3.2185 | 5714.7146 | -2822.9415 | -26.2883 | 6373.9283 | 36568.9724 | 58.8905 | 7.1975 | 228
138.0627 | -21.5502 | 46875 | 3 | 0.55 | 19.9 | 53.3231 | 17.3307 | 28.0627 | 5934.9645 | -2328.1614 | -21.419 | 6375.2756 | 37105.4412 | 49.5205 | 55.4331 | 229
128.8575 | -35.2831 | 46875 | 1.2 | 0.55 | 19.9 | 45.3643 | 16.5404 | 18.8575 | 5212.3537 | -3663.5477 | -35.1018 | 6371.0449 | 37449.2819 | 44.3591 | 30.5961 | 230
124.7638 | -13.2424 | 46875 | 0.75 | 0.55 | 19.9 | 41.2819 | 19.9819 | 14.7638 | 6209.6334 | -1451.5243 | -13.1569 | 6377.0267 | 36223.2227 | 66.8571 | 49.002 | 231
111.7672 | -43.7822 | 46875 | 0.75 | 0.55 | 19.9 | 41.2819 | 23.5684 | 1.7672 | 4612.2537 | -4390.656 | -43.59 | 6367.9466 | 37810.1445 | 39.4665 | 2.5532 | 232
127.9506 | -15.0391 | 46875 | 1.2 | 0.55 | 19.9 | 45.3643 | 23.725 | 17.9506 | 6161.0715 | -1644.2769 | -14.9429 | 6376.7114 | 36389.7675 | 62.7726 | 51.3075 | 233
157.5409 | -23.0642 | 46875 | 3 | 0.55 | 19.9 | 53.3231 | 19.2453 | 47.5409 | 5871.3291 | -2483.2648 | -22.9258 | 6374.8811 | 38525.5378 | 30.9352 | 70.2788 | 234
136.3925 | -37.6324 | 9375 | 3 | 0.55 | 19.9 | 53.3231 | 22.678 | 26.3925 | 5057.4511 | -3873.2095 | -37.4464 | 6370.2091 | 37899.3518 | 38.3609 | 39.1015 | 235
120.9461 | -38.2816 | 9375 | 1.2 | 0.55 | 19.9 | 45.3643 | 16.1912 | 10.9461 | 5013.1283 | -3930.028 | -38.0946 | 6369.9745 | 37461.1017 | 44.1759 | 17.3373 | 236
157.7836 | -29.3284 | 9375 | 1.2 | 0.55 | 19.9 | 45.3643 | 16.5621 | 47.7836 | 5565.1052 | -3105.6833 | -29.1643 | 6373.042 | 38769.7692 | 28.1877 | 66.04 | 237
128.6759 | -23.7083 | 9375 | 0.75 | 0.55 | 19.9 | 41.2819 | 22.2914 | 18.6759 | 5843.0177 | -2548.7317 | -23.5669 | 6374.707 | 36764.9933 | 55.2008 | 40.0525 | 238
148.7707 | -40.8286 | 25000 | 3 | 0.55 | 19.9 | 53.3231 | 21.1342 | 38.7707 | 4833.0595 | -4148.0407 | -40.6383 | 6369.0428 | 38737.8262 | 28.4945 | 50.854 | 239
106.4376 | -38.6856 | 25000 | 0.75 | 0.55 | 19.9 | 41.2819 | 18.5628 | -3.5624 | 4985.2176 | -3965.1372 | -38.498 | 6369.8279 | 37400.627 | 45.027 | 5.688 | 240
128.7534 | -34.4689 | 25000 | 3 | 0.55 | 19.9 | 53.3231 | 15.0119 | 18.7534 | 5264.0015 | -3589.4462 | -34.2895 | 6371.3292 | 37390.7834 | 45.1922 | 30.9597 | 241
155.0332 | -30.2141 | 25000 | 1.2 | 0.55 | 19.9 | 45.3643 | 15.3376 | 45.0332 | 5516.3559 | -3190.9035 | -30.047 | 6372.7583 | 38596.3967 | 30.1099 | 63.3136 | 242
151.9638 | -22.5052 | 37500 | 1.2 | 0.55 | 19.9 | 45.3643 | 18.3927 | 41.9638 | 5895.3041 | -2426.1877 | -22.3694 | 6375.0292 | 38063.0753 | 36.3886 | 66.9431 | 243
145.8277 | -29.9885 | 37500 | 0.75 | 0.55 | 19.9 | 41.2819 | 16.5636 | 35.8277 | 5528.8947 | -3169.2741 | -29.8222 | 6372.831 | 37952.6978 | 37.7263 | 55.3043 | 244
159.5473 | -25.4385 | 37500 | 3 | 0.55 | 19.9 | 53.3231 | 15.5178 | 49.5473 | 5763.3215 | -2723.0171 | -25.2895 | 6374.2213 | 38769.9863 | 28.1983 | 69.8847 | 245
138.4254 | -38.5146 | 37500 | 1.2 | 0.55 | 19.9 | 45.3643 | 23.6007 | 28.4254 | 4997.0619 | -3950.3002 | -38.3272 | 6369.89 | 38049.9766 | 36.4807 | 40.9976 | 246
146.6227 | -21.3634 | 25000 | 1.2 | 0.55 | 19.9 | 45.3643 | 14.2168 | 36.6227 | 5942.5294 | -2308.9141 | -21.2332 | 6375.3228 | 37633.3304 | 41.8995 | 63.8905 | 247
115.5602 | -11.6656 | 25000 | 0.75 | 0.55 | 19.9 | 41.2819 | 21.5905 | 5.5602 | 6247.2507 | -1281.1968 | -11.5896 | 6377.2727 | 35974.2005 | 74.8237 | 25.7086 | 248
142.8712 | -33.894 | 9375 | 1.2 | 0.55 | 19.9 | 45.3643 | 16.3143 | 32.8712 | 5299.8266 | -3536.6944 | -33.7161 | 6371.528 | 37987.3875 | 37.2758 | 49.2071 | 249
158.7812 | -35.0387 | 9375 | 3 | 0.55 | 19.9 | 53.3231 | 20.5475 | 48.7812 | 5227.9662 | -3641.3835 | -34.858 | 6371.1306 | 39088.4065 | 24.7383 | 63.3001 | 250
154.6085 | -38.6982 | 62500 | 0.75 | 0.55 | 19.9 | 41.2819 | 22.4586 | 44.6085 | 4984.3434 | -3966.2286 | -38.5106 | 6369.8233 | 38976.3189 | 25.9156 | 57.6326 | 251
121.2307 | -13.2728 | 62500 | 0.75 | 0.55 | 19.9 | 41.2819 | 15.9417 | 11.2307 | 6208.8616 | -1454.8003 | -13.1871 | 6377.0217 | 36123.7404 | 69.6647 | 40.8553 | 252
117.3156 | -25.0224 | 3906.25 | 0.75 | 0.55 | 19.9 | 41.2819 | 18.4609 | 7.3156 | 5782.9688 | -2681.3218 | -24.8752 | 6374.3404 | 36534.2137 | 59.603 | 16.8839 | 253
142.7152 | -42.2973 | 3906.25 | 0.75 | 0.55 | 19.9 | 41.2819 | 23.9983 | 32.7152 | 4724.8416 | -4270.0883 | -42.1058 | 6368.4992 | 38511.5546 | 31.0191 | 43.6667 | 254
130.1712 | -26.0793 | 3906.25 | 1.2 | 0.55 | 19.9 | 45.3643 | 21.5196 | 20.1712 | 5732.4685 | -2786.9567 | -25.9277 | 6374.035 | 36941.6144 | 52.1363 | 39.8833 | 255
111.7952 | -37.4273 | 3906.25 | 1.2 | 0.55 | 19.9 | 45.3643 | 16.2106 | 1.7952 | 5071.3154 | -3855.1607 | -37.2417 | 6370.2829 | 37295.4395 | 46.5542 | 2.9522 | 256
136.5315 | -28.4397 | 3906.25 | 0.75 | 0.55 | 19.9 | 41.2819 | 18.1631 | 26.5315 | 5612.6833 | -3019.4389 | -28.2788 | 6373.3213 | 37349.3036 | 45.8217 | 46.3527 | 257
145.5987 | -32.2922 | 3906.25 | 0.75 | 0.55 | 19.9 | 41.2819 | 21.5025 | 35.5987 | 5396.8205 | -3387.867 | -32.1186 | 6372.073 | 38057.4086 | 36.4187 | 53.2679 | 258
118.0391 | -20.2609 | 3906.25 | 3 | 0.55 | 19.9 | 53.3231 | 22.5468 | 8.0391 | 5985.9007 | -2194.8113 | -20.1361 | 6375.5944 | 36313.1204 | 64.5336 | 22.1881 | 259
140.6635 | -25.9834 | 3906.25 | 0.75 | 0.55 | 19.9 | 41.2819 | 15.5163 | 30.6635 | 5737.1332 | -2777.4057 | -25.8321 | 6374.0631 | 37447.1251 | 44.4387 | 53.538 | 260
120.4588 | -34.4854 | 3906.25 | 0.75 | 0.55 | 19.9 | 41.2819 | 18.0843 | 10.4588 | 5262.9612 | -3590.9612 | -34.306 | 6371.3234 | 37174.7986 | 48.3764 | 18.0573 | 261
120.1568 | -41.6146 | 3906.25 | 0.75 | 0.55 | 19.9 | 41.2819 | 15.0036 | 10.1568 | 4775.5378 | -4213.6972 | -41.4236 | 6368.7523 | 37709.0675 | 40.7936 | 15.0966 | 262
150.5701 | -34.3489 | 3906.25 | 0.75 | 0.55 | 19.9 | 41.2819 | 18.6741 | 40.5701 | 5271.5211 | -3578.4678 | -34.1698 | 6371.3708 | 38480.2932 | 31.4092 | 56.6153 | 263
112.1741 | -15.985 | 3906.25 | 1.2 | 0.55 | 19.9 | 45.3643 | 18.6798 | 2.1741 | 6133.0794 | -1745.1307 | -15.8834 | 6376.5308 | 36078.4578 | 71.0558 | 7.8492 | 264
105.1642 | -40.7177 | 3906.25 | 3 | 0.55 | 19.9 | 53.3231 | 19.7125 | -4.8358 | 4841.1013 | -4138.7154 | -40.5275 | 6369.0837 | 37571.1511 | 42.6436 | 7.3896 | 265
117.1994 | -18.3285 | 3906.25 | 1.2 | 0.55 | 19.9 | 45.3643 | 19.8136 | 7.1994 | 6056.577 | -1992.9317 | -18.2139 | 6376.0412 | 36218.1519 | 66.9576 | 21.885 | 266
150.6072 | -27.2926 | 3906.25 | 0.75 | 0.55 | 19.9 | 41.2819 | 16.1344 | 40.6072 | 5672.0972 | -2907.0649 | -27.1361 | 6373.6734 | 38148.4537 | 35.3321 | 61.8602 | 267
128.357 | -34.5429 | 3906.25 | 1.2 | 0.55 | 19.9 | 45.3643 | 15.1605 | 18.357 | 5259.346 | -3596.2184 | -34.3634 | 6371.3034 | 37382.6935 | 45.3074 | 30.3362 | 268
141.4973 | -32.1095 | 3906.25 | 3 | 0.55 | 19.9 | 53.3231 | 23.8891 | 31.4973 | 5407.6173 | -3370.7227 | -31.9365 | 6372.1343 | 37809.9327 | 39.5295 | 49.0589 | 269
135.9312 | -42.8075 | 3906.25 | 1.2 | 0.55 | 19.9 | 45.3643 | 14.9712 | 25.9312 | 4686.5117 | -4311.8413 | -42.6157 | 6368.3096 | 38248.5812 | 34.0664 | 35.5858 | 270
110.6774 | -15.9273 | 3906.25 | 3 | 0.55 | 19.9 | 53.3231 | 22.2409 | 0.6774 | 6134.8345 | -1738.9922 | -15.826 | 6376.5421 | 36071.7494 | 71.2741 | 2.4671 | 271
141.9787 | -39.3339 | 3906.25 | 3 | 0.55 | 19.9 | 53.3231 | 14.5296 | 31.9787 | 4939.9206 | -4021.0549 | -39.1453 | 6369.5916 | 38275.6938 | 33.7621 | 44.5681 | 272
112.8819 | -38.3184 | 3906.25 | 0.75 | 0.55 | 19.9 | 41.2819 | 21.6822 | 2.8819 | 5010.5978 | -3933.2321 | -38.1313 | 6369.9612 | 37368.3076 | 45.4911 | 4.6418 | 273
140.4024 | -42.0337 | 3906.25 | 3 | 0.55 | 19.9 | 53.3231 | 18.5168 | 30.4024 | 4744.4961 | -4248.3861 | -41.8424 | 6368.597 | 38383.5182 | 32.4894 | 41.2286 | 274
135.9699 | -34.4826 | 37500 | 1.2 | 0.55 | 19.9 | 45.3643 | 16.1537 | 25.9699 | 5263.1358 | -3590.7069 | -34.3033 | 6371.3244 | 37674.838 | 41.2845 | 40.7064 | 275
125.4622 | -43.3011 | 37500 | 3 | 0.55 | 19.9 | 53.3231 | 16.4892 | 15.4622 | 4649.0806 | -4351.905 | -43.109 | 6368.1259 | 37954.0285 | 37.6449 | 21.9655 | 276
105.2466 | -39.2059 | 6250 | 1.2 | 0.55 | 19.9 | 45.3643 | 17.3446 | -4.7534 | 4948.9153 | -4010.0537 | -39.0175 | 6369.6384 | 37449.8183 | 44.3286 | 7.4942 | 277
137.5592 | -32.9086 | 6250 | 1.2 | 0.55 | 19.9 | 45.3643 | 22.8335 | 27.5592 | 5359.9912 | -3445.4546 | -32.7333 | 6371.8649 | 37652.3998 | 41.5915 | 43.848 | 278
120.5367 | -33.8439 | 6250 | 3 | 0.55 | 19.9 | 53.3231 | 22.5638 | 10.5367 | 5302.9208 | -3532.0843 | -33.6662 | 6371.5452 | 37131.7327 | 49.0418 | 18.468 | 279
118.734 | -34.0918 | 6250 | 0.75 | 0.55 | 19.9 | 41.2819 | 18.8934 | 8.734 | 5287.5616 | -3554.8829 | -33.9134 | 6371.4598 | 37117.2438 | 49.2649 | 15.3274 | 280
146.4755 | -38.9175 | 6250 | 1.2 | 0.55 | 19.9 | 45.3643 | 16.9707 | 36.4755 | 4969.0916 | -3985.1928 | -38.7295 | 6369.7435 | 38489.4501 | 31.2854 | 49.6447 | 281
134.4882 | -13.7409 | 6250 | 3 | 0.55 | 19.9 | 53.3231 | 14.9742 | 24.4882 | 6196.766 | -1505.1553 | -13.6524 | 6376.9429 | 36645.9233 | 57.4606 | 62.4579 | 282
126.5966 | -23.0166 | 6250 | 1.2 | 0.55 | 19.9 | 45.3643 | 15.05 | 16.5966 | 5873.3912 | -2478.4163 | -22.8785 | 6374.8938 | 36657.8128 | 57.1846 | 37.3174 | 283
112.9614 | -17.8598 | 6250 | 3 | 0.55 | 19.9 | 53.3231 | 18.0842 | 2.9614 | 6072.6888 | -1943.6204 | -17.7478 | 6376.1438 | 36153.2073 | 68.7617 | 9.5746 | 284
114.7245 | -42.1956 | 6250 | 1.2 | 0.55 | 19.9 | 45.3643 | 17.3498 | 4.7245 | 4732.4342 | -4261.7284 | -42.0042 | 6368.5369 | 37691.5231 | 41.0217 | 7.0148 | 285
155.0797 | -20.697 | 6250 | 0.75 | 0.55 | 19.9 | 41.2819 | 20.8105 | 45.0797 | 5969.007 | -2240.0464 | -20.5701 | 6375.4883 | 38249.5803 | 34.1452 | 70.5853 | 286
127.6597 | -16.5123 | 25000 | 0.75 | 0.55 | 19.9 | 41.2819 | 23.8761 | 17.6597 | 6116.7517 | -1801.1536 | -16.4077 | 6376.4258 | 36427.5469 | 61.9198 | 48.2432 | 287
146.2702 | -42.8214 | 25000 | 3 | 0.55 | 19.9 | 53.3231 | 18.0319 | 36.2702 | 4685.4657 | -4312.9702 | -42.6296 | 6368.3044 | 38727.4078 | 28.6011 | 47.1901 | 288
128.8855 | -21.5246 | 25000 | 0.75 | 0.55 | 19.9 | 41.2819 | 22.4813 | 18.8855 | 5936.0052 | -2325.5244 | -21.3936 | 6375.2821 | 36671.9653 | 56.9261 | 42.9961 | 289
119.7644 | -12.6562 | 25000 | 3 | 0.55 | 19.9 | 53.3231 | 17.2655 | 9.7644 | 6224.166 | -1388.3215 | -12.5742 | 6377.1216 | 36072.3259 | 71.2805 | 38.1474 | 290
147.4361 | -40.1926 | 25000 | 3 | 0.55 | 19.9 | 53.3231 | 15.6874 | 37.4361 | 4878.9344 | -4094.3483 | -40.003 | 6369.2769 | 38622.4293 | 29.778 | 49.8693 | 291
136.6055 | -12.1444 | 25000 | 0.75 | 0.55 | 19.9 | 41.2819 | 17.4719 | 26.6055 | 6236.3235 | -1333.0279 | -12.0655 | 6377.2011 | 36718.8198 | 56.0977 | 67.217 | 292
105.3457 | -26.1503 | 25000 | 0.75 | 0.55 | 19.9 | 41.2819 | 19.3441 | -4.6543 | 5729.0077 | -2794.0164 | -25.9983 | 6374.0142 | 36563.896 | 58.9943 | 10.4658 | 293
135.1561 | -38.4645 | 25000 | 3 | 0.55 | 19.9 | 53.3231 | 14.3533 | 25.1561 | 5000.5235 | -3945.9467 | -38.2772 | 6369.9082 | 37903.8327 | 38.3001 | 37.0526 | 294
117.2548 | -24.5365 | 25000 | 0.75 | 0.55 | 19.9 | 41.2819 | 23.4991 | 7.2548 | 5805.5262 | -2632.4571 | -24.3914 | 6374.4777 | 36507.5056 | 60.1566 | 17.0429 | 295
105.7058 | -16.6113 | 25000 | 1.2 | 0.55 | 19.9 | 45.3643 | 19.9958 | -4.2942 | 6113.6284 | -1811.6559 | -16.5062 | 6376.4057 | 36116.046 | 69.8729 | 14.7169 | 296
143.6593 | -37.4839 | 25000 | 3 | 0.55 | 19.9 | 53.3231 | 23.4922 | 33.6593 | 5067.496 | -3860.1463 | -37.2982 | 6370.2625 | 38245.3253 | 34.1296 | 47.5767 | 297
139.191 | -39.0635 | 25000 | 3 | 0.55 | 19.9 | 53.3231 | 15.56 | 29.191 | 4958.8916 | -3997.793 | -38.8753 | 6369.6903 | 38122.4544 | 35.5945 | 41.558 | 298
122.2149 | -25.319 | 25000 | 0.75 | 0.55 | 19.9 | 41.2819 | 18.9092 | 12.2149 | 5768.9919 | -2711.0637 | -25.1706 | 6374.2556 | 36646.5597 | 57.3837 | 26.8485 | 299
127.9097 | -13.296 | 25000 | 3 | 0.55 | 19.9 | 53.3231 | 23.8437 | 17.9097 | 6208.2729 | -1457.2934 | -13.2101 | 6377.0179 | 36336.1686 | 64.0255 | 54.5633 | 300
110.3846 | -36.8267 | 25000 | 0.75 | 0.55 | 19.9 | 41.2819 | 23.5909 | 0.38455 | 5111.5434 | -3802.0219 | -36.6423 | 6370.4981 | 37247.2817 | 47.2697 | 0.64155 | 301
115.4719 | -27.1594 | 25000 | 1.2 | 0.55 | 19.9 | 45.3643 | 18.048 | 5.4719 | 5678.8489 | -2893.9422 | -27.0034 | 6373.7137 | 36629.6819 | 57.6944 | 11.852 | 302
106.7529 | -13.6807 | 25000 | 0.75 | 0.55 | 19.9 | 41.2819 | 23.4222 | -3.2471 | 6198.3443 | -1498.6862 | -13.5926 | 6376.9532 | 36008.6615 | 73.4805 | 13.4891 | 303
114.9778 | -25.0074 | 25000 | 3 | 0.55 | 19.9 | 53.3231 | 19.9399 | 4.9778 | 5783.6699 | -2679.8194 | -24.8603 | 6374.3446 | 36504.2398 | 60.221 | 11.6419 | 304
117.9584 | -33.455 | 25000 | 3 | 0.55 | 19.9 | 53.3231 | 15.2103 | 7.9584 | 5326.8277 | -3496.1688 | -33.2782 | 6371.6787 | 37061.261 | 50.148 | 14.2297 | 305
122.7074 | -38.6376 | 25000 | 1.2 | 0.55 | 19.9 | 45.3643 | 14.9865 | 12.7074 | 4988.5487 | -3960.9735 | -38.45 | 6369.8453 | 37523.5649 | 43.3067 | 19.8569 | 306
137.3891 | -33.485 | 25000 | 3 | 0.55 | 19.9 | 53.3231 | 17.2241 | 27.3891 | 5324.9896 | -3498.9491 | -33.3082 | 6371.6685 | 37678.9422 | 41.2352 | 43.2007 | 307
141.0767 | -34.798 | 25000 | 3 | 0.55 | 19.9 | 53.3231 | 15.6088 | 31.0767 | 5243.2491 | -3619.491 | -34.6179 | 6371.2146 | 37943.5385 | 37.8187 | 46.5621 | 308
159.9783 | -35.2064 | 25000 | 3 | 0.55 | 19.9 | 53.3231 | 18.3211 | 49.9783 | 5217.2629 | -3656.6 | -35.0253 | 6371.0718 | 39185.1343 | 23.7218 | 64.1668 | 309
113.4704 | -30.4701 | 25000 | 0.75 | 0.55 | 19.9 | 41.2819 | 16.0517 | 3.4704 | 5502.0182 | -3215.3983 | -30.3022 | 6372.6753 | 36814.4105 | 54.2787 | 6.8198 | 310
156.2628 | -34.1141 | 25000 | 3 | 0.55 | 19.9 | 53.3231 | 18.3398 | 46.2628 | 5286.1732 | -3556.9333 | -33.9356 | 6371.4521 | 38861.5977 | 27.1683 | 61.7798 | 311
153.3689 | -27.0209 | 25000 | 3 | 0.55 | 19.9 | 53.3231 | 17.9791 | 43.3689 | 5685.8352 | -2880.2839 | -26.8655 | 6373.7554 | 38339.0827 | 33.0696 | 64.3149 | 312
122.1478 | -9.9094 | 25000 | 0.75 | 0.55 | 19.9 | 41.2819 | 23.4555 | 12.1478 | 6283.6077 | -1090.381 | -9.8444 | 6377.5118 | 36061.9831 | 71.6388 | 51.3583 | 313
112.9156 | -27.4148 | 25000 | 0.75 | 0.55 | 19.9 | 41.2819 | 21.906 | 2.9156 | 5665.8719 | -2919.0985 | -27.2579 | 6373.6364 | 36623.2603 | 57.8165 | 6.3122 | 314
149.709 | -18.5902 | 25000 | 3 | 0.55 | 19.9 | 53.3231 | 23.4185 | 39.709 | 6047.4067 | -2020.4035 | -18.4742 | 6375.9829 | 37764.408 | 40.1754 | 68.9998 | 315
127.4287 | -19.8916 | 25000 | 1.2 | 0.55 | 19.9 | 45.3643 | 20.2099 | 17.4287 | 5999.933 | -2156.4169 | -19.7688 | 6375.6827 | 36547.6227 | 59.3649 | 42.6969 | 316
123.4786 | -16.2106 | 9375 | 1.2 | 0.55 | 19.9 | 45.3643 | 23.9165 | 13.4786 | 6126.1561 | -1769.1204 | -16.1077 | 6376.4862 | 36278.0225 | 65.4262 | 40.6481 | 317
153.9434 | -36.9547 | 9375 | 3 | 0.55 | 19.9 | 53.3231 | 15.1843 | 43.9434 | 5103.0182 | -3813.3801 | -36.77 | 6370.4523 | 38840.0504 | 27.3915 | 58.0451 | 318
123.924 | -37.6973 | 9375 | 3 | 0.55 | 19.9 | 53.3231 | 17.6416 | 13.924 | 5053.0437 | -3878.9192 | -37.5113 | 6370.1857 | 37480.6685 | 43.9062 | 22.0693 | 319
150.4754 | -18.385 | 9375 | 1.2 | 0.55 | 19.9 | 45.3643 | 18.3493 | 40.4754 | 6054.6069 | -1998.869 | -18.2701 | 6376.0287 | 37816.4252 | 39.5019 | 69.7153 | 320
137.1919 | -37.9399 | 6250 | 3 | 0.55 | 19.9 | 53.3231 | 21.9359 | 27.1919 | 5036.5365 | -3900.186 | -37.7534 | 6370.0981 | 37955.3709 | 37.6552 | 39.8819 | 321
132.8165 | -41.3334 | 6250 | 0.75 | 0.55 | 19.9 | 41.2819 | 22.4754 | 22.8165 | 4796.22 | -4190.2989 | -41.1426 | 6368.8564 | 38020.627 | 36.828 | 32.4971 | 322
123.0846 | -37.1481 | 6250 | 1.2 | 0.55 | 19.9 | 45.3643 | 16.053 | 13.0846 | 5090.0843 | -3830.5121 | -36.9631 | 6370.3831 | 37420.6212 | 44.7524 | 21.0511 | 323
137.525 | -10.917 | 6250 | 3 | 0.55 | 19.9 | 53.3231 | 22.7225 | 27.525 | 6263.465 | -1199.9882 | -10.8456 | 6377.3792 | 36743.4923 | 55.65 | 70.0278 | 324
107.2776 | -13.437 | 50000 | 1.2 | 0.55 | 19.9 | 45.3643 | 17.2719 | -2.7224 | 6204.6676 | -1472.4665 | -13.3502 | 6376.9944 | 35997.8101 | 73.8885 | 11.5646 | 325
155.8387 | -27.6424 | 50000 | 1.2 | 0.55 | 19.9 | 45.3643 | 18.6653 | 45.8387 | 5654.2196 | -2941.4552 | -27.4845 | 6373.5671 | 38551.9397 | 30.6205 | 65.7454 | 326
124.8003 | -23.2712 | 50000 | 1.2 | 0.55 | 19.9 | 45.3643 | 17.8902 | 14.8003 | 5862.3115 | -2504.3372 | -23.1318 | 6374.8256 | 36612.7888 | 58.0488 | 33.7731 | 327
145.7425 | -18.5956 | 50000 | 1.2 | 0.55 | 19.9 | 45.3643 | 18.0907 | 35.7425 | 6047.2133 | -2020.9784 | -18.4796 | 6375.9817 | 37477.5399 | 44.0434 | 66.1026 | 328
158.3664 | -14.4932 | 50000 | 0.75 | 0.55 | 19.9 | 41.2819 | 20.0325 | 48.3664 | 6176.467 | -1585.8672 | -14.4002 | 6376.8111 | 38372.4336 | 32.7183 | 77.4583 | 329
112.4971 | -34.6376 | 50000 | 0.75 | 0.55 | 19.9 | 41.2819 | 23.1319 | 2.4971 | 5253.3867 | -3604.86 | -34.4578 | 6371.2705 | 37092.0397 | 49.6549 | 4.3876 | 330
149.1977 | -42.6458 | 50000 | 1.2 | 0.55 | 19.9 | 45.3643 | 18.4782 | 39.1977 | 4698.6989 | -4298.6464 | -42.4541 | 6368.3697 | 38875.4712 | 26.9848 | 50.2829 | 331
141.7156 | -43.27 | 50000 | 0.75 | 0.55 | 19.9 | 41.2819 | 22.0073 | 31.7156 | 4651.4495 | -4349.3899 | -43.0779 | 6368.1375 | 38531.7315 | 30.7859 | 42.0377 | 332
157.0239 | -32.7568 | 9375 | 0.75 | 0.55 | 19.9 | 41.2819 | 22.8612 | 47.0239 | 5369.1198 | -3431.3074 | -32.5819 | 6371.9164 | 38855.7136 | 27.2372 | 63.2456 | 333
140.2956 | -12.9503 | 9375 | 3 | 0.55 | 19.9 | 53.3231 | 22.2252 | 30.2956 | 6216.957 | -1420.0441 | -12.8665 | 6377.0745 | 36956.9116 | 51.9442 | 69.0143 | 334
145.6713 | -42.5369 | 9375 | 1.2 | 0.55 | 19.9 | 45.3643 | 21.6322 | 35.6713 | 4706.8898 | -4289.7362 | -42.3452 | 6368.4102 | 38677.1269 | 29.1586 | 46.7156 | 335
134.6391 | -12.4565 | 9375 | 3 | 0.55 | 19.9 | 53.3231 | 16.6224 | 24.6391 | 6228.9696 | -1366.7546 | -12.3757 | 6377.153 | 36620.0775 | 57.9642 | 64.8135 | 336
131.1955 | -38.447 | 46875 | 1.2 | 0.55 | 19.9 | 45.3643 | 16.4163 | 21.1955 | 5001.7346 | -3944.4217 | -38.2597 | 6369.9146 | 37750.9719 | 40.2617 | 31.9501 | 337
133.9833 | -43.2283 | 46875 | 3 | 0.55 | 19.9 | 53.3231 | 21.2758 | 23.9833 | 4654.622 | -4346.0174 | -43.0363 | 6368.153 | 38206.5437 | 34.564 | 33.0056 | 338
147.9375 | -28.5689 | 46875 | 0.75 | 0.55 | 19.9 | 41.2819 | 18.4178 | 37.9375 | 5605.8471 | -3032.0273 | -28.4076 | 6373.281 | 38021.0328 | 36.8827 | 58.4723 | 339
119.2504 | -33.39 | 46875 | 3 | 0.55 | 19.9 | 53.3231 | 14.1471 | 9.2504 | 5330.7967 | -3490.1546 | -33.2134 | 6371.701 | 37077.2506 | 49.8956 | 16.4858 | 340
126.1473 | -15.2978 | 25000 | 1.2 | 0.55 | 19.9 | 45.3643 | 20.8539 | 16.1473 | 6153.5812 | -1671.9058 | -15.2001 | 6376.663 | 36332.1786 | 64.1094 | 47.6585 | 341
106.8935 | -14.7296 | 25000 | 0.75 | 0.55 | 19.9 | 41.2819 | 19.1231 | -3.1065 | 6169.867 | -1611.1844 | -14.6353 | 6376.7683 | 36040.9232 | 72.3195 | 12.049 | 342
143.4321 | -10.0097 | 25000 | 3 | 0.55 | 19.9 | 53.3231 | 18.0243 | 33.4321 | 6281.6886 | -1101.3103 | -9.9441 | 6377.4992 | 37100.021 | 49.6474 | 75.2497 | 343
124.9368 | -9.6074 | 25000 | 1.2 | 0.55 | 19.9 | 45.3643 | 21.5216 | 14.9368 | 6289.2691 | -1057.463 | -9.5443 | 6377.5492 | 36139.2473 | 69.2232 | 57.9688 | 344
141.5228 | -14.7774 | 25000 | 3 | 0.55 | 19.9 | 53.3231 | 14.8124 | 31.5228 | 6168.5219 | -1616.2924 | -14.6827 | 6376.7596 | 37081.7879 | 49.9203 | 67.4198 | 345
135.5769 | -38.7001 | 25000 | 0.75 | 0.55 | 19.9 | 41.2819 | 18.8739 | 25.5769 | 4984.2172 | -3966.3862 | -38.5124 | 6369.8226 | 37937.6668 | 37.8731 | 37.4341 | 346
130.9904 | -16.8052 | 25000 | 1.2 | 0.55 | 19.9 | 45.3643 | 14.2986 | 20.9904 | 6107.4582 | -1832.2116 | -16.699 | 6376.3661 | 36573.4685 | 58.8625 | 52.9998 | 347
107.6155 | -40.4874 | 25000 | 0.75 | 0.55 | 19.9 | 41.2819 | 15.086 | -2.3845 | 4857.7458 | -4119.2977 | -40.2975 | 6369.1685 | 37537.8523 | 43.0997 | 3.6696 | 348
109.2258 | -15.195 | 25000 | 0.75 | 0.55 | 19.9 | 41.2819 | 17.4923 | -0.77422 | 6156.5725 | -1660.9312 | -15.0979 | 6376.6823 | 36046.5117 | 72.1235 | 2.9514 | 349
109.9239 | -26.4111 | 25000 | 3 | 0.55 | 19.9 | 53.3231 | 17.8208 | -0.076098 | 5716.2134 | -2819.9257 | -26.2581 | 6373.9373 | 36556.8565 | 59.1336 | 0.17108 | 350
129.7512 | -34.9144 | 25000 | 3 | 0.55 | 19.9 | 53.3231 | 22.8211 | 19.7512 | 5235.8724 | -3630.0825 | -34.734 | 6371.174 | 37454.6422 | 44.2859 | 32.1018 | 351
153.736 | -36.9881 | 25000 | 1.2 | 0.55 | 19.9 | 45.3643 | 17.8596 | 43.736 | 5100.7898 | -3816.3404 | -36.8033 | 6370.4404 | 38827.9074 | 27.5235 | 57.8384 | 352
145.1857 | -39.7694 | 25000 | 1.2 | 0.55 | 19.9 | 45.3643 | 19.2303 | 35.1857 | 4909.1294 | -4058.339 | -39.5803 | 6369.4323 | 38471.3438 | 31.4885 | 47.7821 | 353
123.5921 | -41.7119 | 25000 | 0.75 | 0.55 | 19.9 | 41.2819 | 14.6941 | 13.5921 | 4768.3522 | -4221.7727 | -41.5208 | 6368.7163 | 37782.6675 | 39.8323 | 19.9695 | 354
132.1285 | -35.7501 | 37500 | 3 | 0.55 | 19.9 | 53.3231 | 22.7526 | 22.1285 | 5182.2523 | -3705.7226 | -35.5678 | 6370.8805 | 37597.6332 | 42.3123 | 34.8379 | 355
152.1256 | -19.6052 | 37500 | 0.75 | 0.55 | 19.9 | 41.2819 | 20.5624 | 42.1256 | 6010.6445 | -2126.5804 | -19.4839 | 6375.7502 | 37980.6979 | 37.4167 | 69.6445 | 356
110.3511 | -14.4256 | 37500 | 3 | 0.55 | 19.9 | 53.3231 | 21.7338 | 0.3511 | 6178.3343 | -1578.6257 | -14.333 | 6376.8232 | 36020.5504 | 73.0406 | 1.4091 | 357
116.4037 | -22.3007 | 37500 | 3 | 0.55 | 19.9 | 53.3231 | 18.1017 | 6.4037 | 5903.9344 | -2405.2522 | -22.1659 | 6375.0827 | 36382.6076 | 62.8875 | 16.4765 | 358
148.0583 | -31.7836 | 9375 | 1.2 | 0.55 | 19.9 | 45.3643 | 17.1558 | 38.0583 | 5426.7393 | -3340.0573 | -31.6115 | 6372.2431 | 38184.9678 | 34.8744 | 56.0694 | 359
131.6936 | -36.7266 | 9375 | 1.2 | 0.55 | 19.9 | 45.3643 | 16.4284 | 21.6936 | 5118.2002 | -3793.116 | -36.5423 | 6370.5339 | 37647.8234 | 41.6324 | 33.634 | 360
115.304 | -41.36 | 9375 | 1.2 | 0.55 | 19.9 | 45.3643 | 23.3478 | 5.304 | 4794.2692 | -4192.5158 | -41.1692 | 6368.8465 | 37627.3242 | 41.8811 | 7.9975 | 361
155.6755 | -37.1306 | 9375 | 3 | 0.55 | 19.9 | 53.3231 | 23.7895 | 45.6755 | 5091.2631 | -3828.9556 | -36.9455 | 6370.3894 | 38966.774 | 26.0237 | 59.4779 | 362
151.5111 | -40.2591 | 9375 | 1.2 | 0.55 | 19.9 | 45.3643 | 22.6136 | 41.5111 | 4874.1707 | -4099.9802 | -40.0694 | 6369.2525 | 38866.3239 | 27.0933 | 53.8645 | 363
122.8404 | -40.8991 | 9375 | 1.2 | 0.55 | 19.9 | 45.3643 | 16.3633 | 12.8404 | 4827.9402 | -4153.9582 | -40.7087 | 6369.0168 | 37701.8358 | 40.8928 | 19.195 | 364
146.3378 | -10.2703 | 9375 | 1.2 | 0.55 | 19.9 | 45.3643 | 17.5259 | 36.3378 | 6276.6146 | -1129.6803 | -10.203 | 6377.4657 | 37311.1064 | 46.4486 | 76.3754 | 365
140.0784 | -38.3633 | 9375 | 0.75 | 0.55 | 19.9 | 41.2819 | 20.3727 | 30.0784 | 5007.5015 | -3937.147 | -38.1762 | 6369.9449 | 38117.9789 | 35.652 | 43.0205 | 366
110.6413 | -20.9335 | 9375 | 3 | 0.55 | 19.9 | 53.3231 | 21.2267 | 0.64131 | 5959.7011 | -2264.5246 | -20.8054 | 6375.4301 | 36275.6247 | 65.4517 | 1.7944 | 367
146.0255 | -14.9803 | 9375 | 0.75 | 0.55 | 19.9 | 41.2819 | 23.3069 | 36.0255 | 6162.7556 | -1637.996 | -14.8845 | 6376.7223 | 37392.1296 | 45.263 | 70.4325 | 368
118.475 | -41.2502 | 9375 | 0.75 | 0.55 | 19.9 | 41.2819 | 22.5574 | 8.475 | 4802.3178 | -4183.3559 | -41.0595 | 6368.8871 | 37654.0627 | 41.5242 | 12.7343 | 369
148.6163 | -12.1491 | 9375 | 0.75 | 0.55 | 19.9 | 41.2819 | 20.1887 | 38.6163 | 6236.2159 | -1333.5276 | -12.0701 | 6377.2004 | 37517.7755 | 43.5036 | 75.2392 | 370
133.1761 | -27.1043 | 9375 | 3 | 0.55 | 19.9 | 53.3231 | 15.6189 | 23.1761 | 5681.6318 | -2888.5114 | -26.9485 | 6373.7303 | 37121.1815 | 49.2461 | 43.2172 | 371
158.539 | -13.4549 | 9375 | 3 | 0.55 | 19.9 | 53.3231 | 17.7464 | 48.539 | 6204.2064 | -1474.3955 | -13.3681 | 6376.9914 | 38367.5794 | 32.777 | 78.3832 | 372
114.1786 | -32.4511 | 9375 | 0.75 | 0.55 | 19.9 | 41.2819 | 20.1694 | 4.1786 | 5387.3874 | -3402.7476 | -32.2771 | 6372.0196 | 36950.181 | 51.9534 | 7.7536 | 373
121.8905 | -38.2881 | 9375 | 1.2 | 0.55 | 19.9 | 45.3643 | 20.5759 | 11.8905 | 5012.6785 | -3930.5978 | -38.1011 | 6369.9722 | 37480.0048 | 43.912 | 18.769 | 374
139.298 | -25.1895 | 9375 | 3 | 0.55 | 19.9 | 53.3231 | 22.8929 | 29.298 | 5775.1124 | -2698.0891 | -25.0416 | 6374.2927 | 37332.7694 | 46.0779 | 52.8198 | 375
125.2528 | -11.5202 | 9375 | 1.2 | 0.55 | 19.9 | 45.3643 | 22.7255 | 15.2528 | 6250.4833 | -1265.4389 | -11.4451 | 6377.2939 | 36193.3581 | 67.6734 | 53.781 | 376
146.156 | -15.8324 | 9375 | 3 | 0.55 | 19.9 | 53.3231 | 23.6505 | 36.156 | 6137.7073 | -1728.8939 | -15.7317 | 6376.5606 | 37424.2196 | 44.8033 | 69.5259 | 377
119.3171 | -18.2796 | 9375 | 1.2 | 0.55 | 19.9 | 45.3643 | 22.0537 | 9.3171 | 6058.275 | -1987.7987 | -18.1653 | 6376.052 | 36253.6164 | 66.0305 | 27.6126 | 378
127.4897 | -10.6667 | 9375 | 1.2 | 0.55 | 19.9 | 45.3643 | 22.784 | 17.4897 | 6268.6487 | -1172.793 | -10.5969 | 6377.4133 | 36253.2698 | 66.0852 | 59.5694 | 379
158.1711 | -18.8037 | 9375 | 0.75 | 0.55 | 19.9 | 41.2819 | 15.9729 | 48.1711 | 6039.8304 | -2042.7908 | -18.6866 | 6375.9349 | 38455.0652 | 31.7526 | 73.9079 | 380
113.8451 | -19.0013 | 9375 | 1.2 | 0.55 | 19.9 | 45.3643 | 14.7959 | 3.8451 | 6032.7423 | -2063.4905 | -18.8832 | 6375.8899 | 36206.0915 | 67.276 | 11.6636 | 381
142.8845 | -33.7531 | 9375 | 3 | 0.55 | 19.9 | 53.3231 | 18.1276 | 32.8845 | 5308.5288 | -3523.7067 | -33.5755 | 6371.5765 | 37980.0252 | 37.368 | 49.3256 | 382
142.8957 | -31.4594 | 9375 | 0.75 | 0.55 | 19.9 | 41.2819 | 21.9708 | 32.8957 | 5445.5856 | -3309.4489 | -31.2883 | 6372.3508 | 37852.8112 | 38.9824 | 51.1014 | 383
129.1324 | -31.459 | 9375 | 1.2 | 0.55 | 19.9 | 45.3643 | 21.4982 | 19.1324 | 5445.6106 | -3309.4079 | -31.2879 | 6372.3509 | 37209.7862 | 47.8645 | 33.6132 | 384
109.2734 | -14.7787 | 9375 | 0.75 | 0.55 | 19.9 | 41.2819 | 15.1249 | -0.72656 | 6168.484 | -1616.4359 | -14.684 | 6376.7594 | 36032.5122 | 72.6121 | 2.8461 | 385
125.8345 | -37.7358 | 9375 | 1.2 | 0.55 | 19.9 | 45.3643 | 23.1984 | 15.8345 | 5050.4342 | -3882.2936 | -37.5497 | 6370.1718 | 37532.1259 | 43.1941 | 24.8639 | 386
112.4343 | -27.7578 | 3906.25 | 3 | 0.55 | 19.9 | 53.3231 | 21.9169 | 2.4343 | 5648.2739 | -2952.7799 | -27.5995 | 6373.5318 | 36640.9225 | 57.474 | 5.2154 | 387
123.7463 | -31.0316 | 3906.25 | 0.75 | 0.55 | 19.9 | 41.2819 | 20.0969 | 13.7463 | 5470.1904 | -3268.8942 | -30.8618 | 6372.4919 | 37018.161 | 50.8528 | 25.3862 | 388
129.0277 | -21.0189 | 3906.25 | 3 | 0.55 | 19.9 | 53.3231 | 17.165 | 19.0277 | 5956.3172 | -2273.3509 | -20.8904 | 6375.4089 | 36655.407 | 57.2427 | 43.8756 | 389
116.2003 | -10.7036 | 3906.25 | 3 | 0.55 | 19.9 | 53.3231 | 18.8691 | 6.2003 | 6267.8906 | -1176.8108 | -10.6336 | 6377.4083 | 35958.5523 | 75.4736 | 30.3251 | 390
112.5087 | -41.0635 | 3906.25 | 1.2 | 0.55 | 19.9 | 45.3643 | 14.3356 | 2.5087 | 4815.9642 | -4167.7441 | -40.873 | 6368.9561 | 37585.1774 | 42.4511 | 3.8158 | 391
136.9565 | -18.8306 | 3906.25 | 3 | 0.55 | 19.9 | 53.3231 | 17.9148 | 26.9565 | 6038.8679 | -2045.6152 | -18.7134 | 6375.9288 | 36939.8057 | 52.205 | 57.5981 | 392
145.0876 | -28.1806 | 3906.25 | 0.75 | 0.55 | 19.9 | 41.2819 | 23.9639 | 35.0876 | 5626.2962 | -2994.1676 | -28.0207 | 6373.4017 | 37817.9818 | 39.444 | 56.0887 | 393
127.9982 | -43.7354 | 3906.25 | 1.2 | 0.55 | 19.9 | 45.3643 | 17.1909 | 17.9982 | 4615.8496 | -4386.9008 | -43.5432 | 6367.9641 | 38054.7806 | 36.3961 | 25.1708 | 394
107.1769 | -42.0787 | 37500 | 3 | 0.55 | 19.9 | 53.3231 | 23.8215 | -2.8231 | 4741.1466 | -4252.0988 | -41.8874 | 6368.5803 | 37670.227 | 41.3045 | 4.2084 | 395
107.9261 | -10.6107 | 37500 | 0.75 | 0.55 | 19.9 | 41.2819 | 23.9655 | -2.0739 | 6269.7922 | -1166.7055 | -10.5412 | 6377.4208 | 35918.1253 | 77.2821 | 11.1258 | 396
149.1205 | -41.4854 | 37500 | 3 | 0.55 | 19.9 | 53.3231 | 15.4314 | 39.1205 | 4785.0546 | -4202.9594 | -41.2945 | 6368.8001 | 38798.4631 | 27.8267 | 50.8364 | 397
132.5152 | -28.9871 | 37500 | 0.75 | 0.55 | 19.9 | 41.2819 | 14.4178 | 22.5152 | 5583.5313 | -3072.6564 | -28.8243 | 6373.1499 | 37195.0414 | 48.1018 | 40.5427 | 398
154.6748 | -18.6332 | 37500 | 3 | 0.55 | 19.9 | 53.3231 | 17.9887 | 44.6748 | 6045.8872 | -2024.9158 | -18.517 | 6375.9733 | 38156.4765 | 35.2652 | 72.0915 | 399
112.2492 | -12.9902 | 37500 | 0.75 | 0.55 | 19.9 | 41.2819 | 23.0869 | 2.2492 | 6215.9643 | -1424.3541 | -12.9062 | 6377.068 | 35981.9948 | 74.5028 | 9.911 | 400
137.645 | -16.1884 | 37500 | 1.2 | 0.55 | 19.9 | 45.3643 | 22.5033 | 27.645 | 6126.8421 | -1766.7594 | -16.0856 | 6376.4906 | 36888.9012 | 53.0734 | 61.9749 | 401
151.6356 | -25.6305 | 37500 | 3 | 0.55 | 19.9 | 53.3231 | 17.0427 | 41.6356 | 5754.15 | -2742.2158 | -25.4807 | 6374.1658 | 38154.7567 | 35.2624 | 64.0524 | 402
123.655 | -19.9005 | 25000 | 1.2 | 0.55 | 19.9 | 45.3643 | 14.7686 | 13.655 | 5999.5986 | -2157.3408 | -19.7776 | 6375.6806 | 36425.657 | 61.9403 | 35.5162 | 403
122.6142 | -21.9345 | 25000 | 3 | 0.55 | 19.9 | 53.3231 | 19.769 | 12.6142 | 5919.2017 | -2367.6864 | -21.8015 | 6375.1775 | 36487.667 | 60.5904 | 30.9253 | 404
118.3591 | -34.9062 | 25000 | 1.2 | 0.55 | 19.9 | 45.3643 | 21.8869 | 8.3591 | 5236.3914 | -3629.3388 | -34.7258 | 6371.1769 | 37168.8296 | 48.4649 | 14.4013 | 405
133.2838 | -20.3279 | 25000 | 0.75 | 0.55 | 19.9 | 41.2819 | 16.1595 | 23.2838 | 5983.3257 | -2201.7746 | -20.2029 | 6375.5782 | 36810.2142 | 54.4156 | 51.0874 | 406
120.3529 | -38.5703 | 25000 | 0.75 | 0.55 | 19.9 | 41.2819 | 18.818 | 10.3529 | 4993.2075 | -3955.1384 | -38.3829 | 6369.8698 | 37472.3431 | 44.0171 | 16.3311 | 407
148.1698 | -40.3312 | 25000 | 1.2 | 0.55 | 19.9 | 45.3643 | 14.3402 | 38.1698 | 4868.9932 | -4106.0864 | -40.1414 | 6369.226 | 38672.7264 | 29.2167 | 50.5339 | 408
124.8695 | -18.3285 | 25000 | 1.2 | 0.55 | 19.9 | 45.3643 | 19.3927 | 14.8695 | 6056.5769 | -1992.9318 | -18.2139 | 6376.0412 | 36398.2306 | 62.5617 | 40.1752 | 409
110.9466 | -25.5973 | 25000 | 0.75 | 0.55 | 19.9 | 41.2819 | 19.5183 | 0.94659 | 5755.7392 | -2738.9009 | -25.4477 | 6374.1754 | 36512.1824 | 60.0516 | 2.1901 | 410
134.5153 | -42.2465 | 25000 | 0.75 | 0.55 | 19.9 | 41.2819 | 19.0859 | 24.5153 | 4728.635 | -4265.9152 | -42.055 | 6368.518 | 38151.8398 | 35.2243 | 34.1498 | 411
109.5847 | -14.4953 | 25000 | 1.2 | 0.55 | 19.9 | 45.3643 | 20.8294 | -0.41529 | 6176.4064 | -1586.1018 | -14.4024 | 6376.8107 | 36022.859 | 72.9571 | 1.6587 | 412
110.8657 | -42.8611 | 25000 | 0.75 | 0.55 | 19.9 | 41.2819 | 17.5977 | 0.86575 | 4682.4639 | -4316.2072 | -42.6693 | 6368.2896 | 37729.9717 | 40.5123 | 1.2726 | 413
132.5378 | -24.7624 | 25000 | 3 | 0.55 | 19.9 | 53.3231 | 15.3106 | 22.5378 | 5795.0899 | -2655.2001 | -24.6164 | 6374.4141 | 36974.0531 | 51.6082 | 44.7341 | 414
158.7032 | -36.8093 | 50000 | 0.75 | 0.55 | 19.9 | 41.2819 | 15.7138 | 48.7032 | 5112.7027 | -3800.4732 | -36.6249 | 6370.5043 | 39164.5139 | 23.9317 | 62.2417 | 415
140.0672 | -35.2657 | 50000 | 3 | 0.55 | 19.9 | 53.3231 | 19.7703 | 30.0672 | 5213.4663 | -3661.9749 | -35.0845 | 6371.051 | 37919.9313 | 38.113 | 45.0766 | 416
136.5096 | -38.9548 | 50000 | 3 | 0.55 | 19.9 | 53.3231 | 18.8884 | 26.5096 | 4966.4853 | -3988.4186 | -38.7668 | 6369.7299 | 37994.8335 | 37.1589 | 38.427 | 417
110.2891 | -42.6039 | 50000 | 3 | 0.55 | 19.9 | 53.3231 | 23.3427 | 0.28906 | 4701.857 | -4295.2151 | -42.4122 | 6368.3853 | 37707.7786 | 40.8051 | 0.42701 | 418
140.4655 | -40.5568 | 50000 | 1.2 | 0.55 | 19.9 | 45.3643 | 15.1825 | 30.4655 | 4852.741 | -4125.153 | -40.3668 | 6369.143 | 38283.8971 | 33.6598 | 42.1355 | 419
118.1071 | -24.9679 | 50000 | 0.75 | 0.55 | 19.9 | 41.2819 | 22.4624 | 8.1071 | 5785.5177 | -2675.8545 | -24.821 | 6374.3559 | 36543.675 | 59.4108 | 18.6478 | 420
137.882 | -13.9625 | 50000 | 1.2 | 0.55 | 19.9 | 45.3643 | 17.7028 | 27.882 | 6190.8965 | -1528.959 | -13.8727 | 6376.9048 | 36837.7155 | 53.963 | 65.4842 | 421
146.549 | -10.9109 | 50000 | 1.2 | 0.55 | 19.9 | 45.3643 | 22.276 | 36.549 | 6263.5921 | -1199.3291 | -10.8396 | 6377.38 | 37338.4365 | 46.0483 | 75.676 | 422
158.0378 | -12.3526 | 3750 | 1.2 | 0.55 | 19.9 | 45.3643 | 21.3177 | 48.0378 | 6231.4389 | -1355.5276 | -12.2724 | 6377.1691 | 38303.0187 | 33.5349 | 79.1113 | 423
128.6733 | -37.8881 | 3750 | 0.75 | 0.55 | 19.9 | 41.2819 | 21.6938 | 18.6733 | 5040.0714 | -3895.6474 | -37.7017 | 6370.1169 | 37626.3961 | 41.913 | 28.8247 | 424
138.1362 | -37.4065 | 3750 | 1.2 | 0.55 | 19.9 | 45.3643 | 16.3608 | 28.1362 | 5072.7187 | -3853.3263 | -37.2209 | 6370.2903 | 37962.7708 | 37.5654 | 41.358 | 425
154.6759 | -20.3758 | 3750 | 0.75 | 0.55 | 19.9 | 41.2819 | 18.4582 | 44.6759 | 5981.4807 | -2206.7484 | -20.2505 | 6375.5666 | 38207.069 | 34.6525 | 70.6009 | 426
141.3136 | -30.7521 | 3750 | 3 | 0.55 | 19.9 | 53.3231 | 22.7315 | 31.3136 | 5486.1 | -3242.3025 | -30.5832 | 6372.5834 | 37725.0612 | 40.6401 | 49.9519 | 427
155.5388 | -34.3625 | 3750 | 1.2 | 0.55 | 19.9 | 45.3643 | 21.9868 | 45.5388 | 5270.671 | -3579.7113 | -34.1834 | 6371.3661 | 38821.2937 | 27.6056 | 61.0175 | 428
154.4457 | -12.9673 | 3750 | 3 | 0.55 | 19.9 | 53.3231 | 16.7962 | 44.4457 | 6216.5332 | -1421.8858 | -12.8834 | 6377.0717 | 38002.983 | 37.1575 | 77.1136 | 429
144.891 | -25.4637 | 3750 | 1.2 | 0.55 | 19.9 | 45.3643 | 18.7236 | 34.891 | 5762.1224 | -2725.5365 | -25.3146 | 6374.214 | 37681.3168 | 41.242 | 58.3458 | 430
110.3397 | -24.7565 | 3750 | 3 | 0.55 | 19.9 | 53.3231 | 23.945 | 0.33972 | 5795.3642 | -2654.6053 | -24.6105 | 6374.4158 | 36465.6464 | 61.0371 | 0.8112 | 431
116.056 | -43.8281 | 3750 | 0.75 | 0.55 | 19.9 | 41.2819 | 20.2091 | 6.056 | 4608.7297 | -4394.3301 | -43.6358 | 6367.9295 | 37840.2947 | 39.0796 | 8.7101 | 432
124.0863 | -29.5391 | 3750 | 1.2 | 0.55 | 19.9 | 45.3643 | 18.5135 | 14.0863 | 5553.6273 | -3126.0253 | -29.3743 | 6372.975 | 36934.8646 | 52.2271 | 26.9745 | 433
127.294 | -12.8984 | 3750 | 3 | 0.55 | 19.9 | 53.3231 | 21.5052 | 17.294 | 6218.2406 | -1414.4502 | -12.8149 | 6377.0829 | 36301.7127 | 64.8585 | 54.3614 | 434
113.8224 | -19.8757 | 3750 | 3 | 0.55 | 19.9 | 53.3231 | 22.1218 | 3.8224 | 6000.5302 | -2154.7655 | -19.753 | 6375.6864 | 36243.2795 | 66.2848 | 11.1179 | 435
129.2861 | -41.215 | 3750 | 1.2 | 0.55 | 19.9 | 45.3643 | 22.6638 | 19.2861 | 4804.892 | -4180.4188 | -41.0244 | 6368.9001 | 37893.6414 | 38.4148 | 27.972 | 436
114.053 | -41.0563 | 3750 | 3 | 0.55 | 19.9 | 53.3231 | 23.9791 | 4.053 | 4816.4908 | -4167.1396 | -40.8658 | 6368.9588 | 37592.9212 | 42.3463 | 6.1573 | 437
106.2698 | -21.6845 | 3750 | 3 | 0.55 | 19.9 | 53.3231 | 19.1637 | -3.7302 | 5929.484 | -2341.9912 | -21.5527 | 6375.2414 | 36324.8471 | 64.2404 | 10.0066 | 438
106.3046 | -9.6514 | 3750 | 3 | 0.55 | 19.9 | 53.3231 | 14.8916 | -3.6954 | 6288.4554 | -1062.2585 | -9.588 | 6377.5438 | 35906.7644 | 77.8463 | 21.0686 | 439
151.2017 | -32.3858 | 3750 | 3 | 0.55 | 19.9 | 53.3231 | 16.5856 | 41.2017 | 5391.2663 | -3396.6397 | -32.212 | 6372.0416 | 38423.3193 | 32.0711 | 58.5419 | 440
112.554 | -39.5316 | 3750 | 3 | 0.55 | 19.9 | 53.3231 | 14.584 | 2.554 | 4925.978 | -4038.0091 | -39.3428 | 6369.5193 | 37461.9654 | 44.1565 | 4.0086 | 441
123.6027 | -16.6771 | 3750 | 3 | 0.55 | 19.9 | 53.3231 | 15.7091 | 13.6027 | 6111.542 | -1818.6351 | -16.5716 | 6376.3923 | 36298.1212 | 64.9246 | 40.137 | 442
123.0393 | -22.1932 | 3750 | 1.2 | 0.55 | 19.9 | 45.3643 | 20.8431 | 13.0393 | 5908.4422 | -2394.2321 | -22.0589 | 6375.1107 | 36511.027 | 60.1003 | 31.513 | 443
127.9207 | -19.8171 | 3750 | 1.2 | 0.55 | 19.9 | 45.3643 | 14.5553 | 17.9207 | 6002.735 | -2148.657 | -19.6946 | 6375.7003 | 36562.5898 | 59.0634 | 43.6484 | 444
128.2332 | -18.0453 | 3750 | 0.75 | 0.55 | 19.9 | 41.2819 | 23.7156 | 18.2332 | 6066.3586 | -1963.158 | -17.9323 | 6376.1035 | 36504.6462 | 60.2593 | 46.7614 | 445
110.0143 | -39.1086 | 3750 | 1.2 | 0.55 | 19.9 | 45.3643 | 21.1706 | 0.014338 | 4955.7363 | -4001.6776 | -38.9203 | 6369.6739 | 37422.9708 | 44.7075 | 0.02273 | 446
117.9374 | -12.2286 | 3750 | 0.75 | 0.55 | 19.9 | 41.2819 | 15.9391 | 7.9374 | 6234.3585 | -1342.1266 | -12.1492 | 6377.1882 | 36024.8143 | 72.9051 | 33.3551 | 447
143.7116 | -12.7847 | 3750 | 0.75 | 0.55 | 19.9 | 41.2819 | 15.7812 | 33.7116 | 6221.0353 | -1402.1905 | -12.7019 | 6377.1011 | 37176.4767 | 48.4562 | 71.6513 | 448
108.478 | -15.6415 | 3750 | 3 | 0.55 | 19.9 | 53.3231 | 20.8531 | -1.522 | 6143.4383 | -1708.5556 | -15.5418 | 6376.5975 | 36063.7338 | 71.5402 | 5.6283 | 449
131.9793 | -35.0787 | 3750 | 0.75 | 0.55 | 19.9 | 41.2819 | 23.1478 | 21.9793 | 5225.4166 | -3645.0169 | -34.8979 | 6371.1166 | 37547.0686 | 43.004 | 35.08 | 450
159.7586 | -16.9031 | 3750 | 3 | 0.55 | 19.9 | 53.3231 | 22.6752 | 49.7586 | 6104.319 | -1842.5735 | -16.7963 | 6376.346 | 38547.7443 | 30.7005 | 76.1761 | 451
105.9156 | -38.1502 | 3750 | 0.75 | 0.55 | 19.9 | 41.2819 | 19.6265 | -4.0844 | 5022.1485 | -3918.5719 | -37.9634 | 6370.0221 | 37362.5263 | 45.5753 | 6.594 | 452
149.5175 | -13.0996 | 3750 | 1.2 | 0.55 | 19.9 | 45.3643 | 22.1034 | 39.5175 | 6213.2327 | -1436.1438 | -13.0149 | 6377.0502 | 37607.0437 | 42.2803 | 74.6359 | 453
141.3417 | -27.8298 | 3750 | 1.2 | 0.55 | 19.9 | 45.3643 | 16.3837 | 31.3417 | 5644.5543 | -2959.8367 | -27.6712 | 6373.5097 | 37575.2303 | 42.657 | 52.5274 | 454
140.8512 | -24.4764 | 3750 | 0.75 | 0.55 | 19.9 | 41.2819 | 19.8754 | 30.8512 | 5808.2883 | -2626.3982 | -24.3316 | 6374.4945 | 37389.1979 | 45.2677 | 55.2542 | 455
126.7215 | -23.3972 | 3750 | 1.2 | 0.55 | 19.9 | 45.3643 | 23.3239 | 16.7215 | 5856.7833 | -2517.1524 | -23.2573 | 6374.7915 | 36680.3022 | 56.7577 | 37.1088 | 456
109.4619 | -15.7687 | 3750 | 0.75 | 0.55 | 19.9 | 41.2819 | 23.296 | -0.53815 | 6139.6281 | -1722.1059 | -15.6683 | 6376.5729 | 36065.9665 | 71.4653 | 1.9795 | 457
127.6729 | -13.4725 | 3750 | 0.75 | 0.55 | 19.9 | 41.2819 | 20.5994 | 17.6729 | 6203.7539 | -1476.2857 | -13.3855 | 6376.9884 | 36332.064 | 64.1222 | 53.8254 | 458
109.4868 | -28.4902 | 12500 | 1.2 | 0.55 | 19.9 | 45.3643 | 22.3432 | -0.51319 | 5610.0138 | -3024.3627 | -28.3291 | 6373.3056 | 36679.2842 | 56.7418 | 1.0758 | 459
131.5867 | -27.878 | 12500 | 0.75 | 0.55 | 19.9 | 41.2819 | 18.9725 | 21.5867 | 5642.056 | -2964.5644 | -27.7193 | 6373.4949 | 37094.7697 | 49.6541 | 40.2368 | 460
134.7993 | -35.9227 | 12500 | 0.75 | 0.55 | 19.9 | 41.2819 | 23.2636 | 24.7993 | 5171.0399 | -3721.2482 | -35.74 | 6370.8195 | 37716.7056 | 40.7238 | 38.2222 | 461
109.7436 | -19.6978 | 12500 | 3 | 0.55 | 19.9 | 53.3231 | 14.2088 | -0.25642 | 6007.2002 | -2136.2257 | -19.5759 | 6375.7285 | 36220.0612 | 66.8959 | 0.76072 | 462
127.011 | -19.277 | 12500 | 1.2 | 0.55 | 19.9 | 45.3643 | 15.7872 | 17.011 | 6022.7368 | -2092.3208 | -19.1574 | 6375.8266 | 36507.528 | 60.192 | 42.8216 | 463
123.6548 | -31.5938 | 12500 | 3 | 0.55 | 19.9 | 53.3231 | 16.8508 | 13.6548 | 5437.7943 | -3322.1499 | -31.4223 | 6372.3062 | 37051.614 | 50.3133 | 24.878 | 464
156.3631 | -34.0106 | 12500 | 0.75 | 0.55 | 19.9 | 41.2819 | 21.5738 | 46.3631 | 5292.6036 | -3547.4222 | -33.8324 | 6371.4878 | 38864.046 | 27.1422 | 61.927 | 465
122.1255 | -43.5751 | 12500 | 3 | 0.55 | 19.9 | 53.3231 | 17.3251 | 12.1255 | 4628.1461 | -4374.0131 | -43.383 | 6368.0238 | 37905.0147 | 38.2589 | 17.3116 | 466
130.7224 | -25.2339 | 3750 | 0.75 | 0.55 | 19.9 | 41.2819 | 21.4926 | 20.7224 | 5773.018 | -2702.5374 | -25.0858 | 6374.28 | 36920.3525 | 52.4963 | 41.5861 | 467
143.5714 | -14.779 | 3750 | 1.2 | 0.55 | 19.9 | 45.3643 | 18.6903 | 33.5714 | 6168.4754 | -1616.4687 | -14.6844 | 6376.7593 | 37216.5004 | 47.8423 | 68.9753 | 468
139.5479 | -39.8204 | 3750 | 0.75 | 0.55 | 19.9 | 41.2819 | 22.1046 | 29.5479 | 4905.507 | -4062.6876 | -39.6312 | 6369.4136 | 38190.471 | 34.7722 | 41.5158 | 469
118.4734 | -25.0887 | 3750 | 0.75 | 0.55 | 19.9 | 41.2819 | 21.5699 | 8.4734 | 5779.8553 | -2687.9821 | -24.9413 | 6374.3215 | 36556.2814 | 59.155 | 19.3584 | 470
129.4817 | -33.9367 | 3750 | 1.2 | 0.55 | 19.9 | 45.3643 | 17.987 | 19.4817 | 5297.1837 | -3540.6251 | -33.7587 | 6371.5133 | 37380.25 | 45.3459 | 32.3609 | 471
114.7179 | -18.6037 | 3750 | 3 | 0.55 | 19.9 | 53.3231 | 21.3892 | 4.7179 | 6046.9298 | -2021.8209 | -18.4876 | 6375.9799 | 36197.6302 | 67.5091 | 14.5044 | 472
126.4437 | -13.9071 | 3750 | 0.75 | 0.55 | 19.9 | 41.2819 | 15.2802 | 16.4437 | 6192.3734 | -1523.0063 | -13.8176 | 6376.9144 | 36299.3945 | 64.91 | 50.8427 | 473
129.6315 | -29.3805 | 3750 | 0.75 | 0.55 | 19.9 | 41.2819 | 15.2189 | 19.6315 | 5562.2697 | -3110.7248 | -29.2163 | 6373.0254 | 37103.0776 | 49.5151 | 36.0195 | 474
157.3452 | -15.4709 | 12500 | 3 | 0.55 | 19.9 | 53.3231 | 19.7414 | 47.3452 | 6148.4984 | -1690.3787 | -15.3723 | 6376.6302 | 38303.4783 | 33.5227 | 76.1926 | 475
148.7645 | -34.9413 | 12500 | 0.75 | 0.55 | 19.9 | 41.2819 | 15.3175 | 38.7645 | 5234.1625 | -3632.531 | -34.7608 | 6371.1646 | 38395.896 | 32.3772 | 54.5018 | 476
138.2248 | -42.1132 | 12500 | 1.2 | 0.55 | 19.9 | 45.3643 | 21.5131 | 28.2248 | 4738.5785 | -4254.9413 | -41.9218 | 6368.5675 | 38292.1615 | 33.5553 | 38.6741 | 477
134.996 | -16.2848 | 12500 | 3 | 0.55 | 19.9 | 53.3231 | 16.5185 | 24.996 | 6123.8577 | -1777.0073 | -16.1816 | 6376.4714 | 36748.1751 | 55.5443 | 58.9749 | 478
121.6974 | -16.3412 | 3750 | 1.2 | 0.55 | 19.9 | 45.3643 | 18.0878 | 11.6974 | 6122.1076 | -1782.9871 | -16.2375 | 6376.4602 | 36234.3627 | 66.5436 | 36.3485 | 479
109.3484 | -12.1052 | 3750 | 1.2 | 0.55 | 19.9 | 45.3643 | 20.4305 | -0.65163 | 6237.2357 | -1328.7817 | -12.0265 | 6377.2071 | 35951.9419 | 75.742 | 3.1044 | 480
138.4112 | -31.009 | 3750 | 3 | 0.55 | 19.9 | 53.3231 | 17.2325 | 28.4112 | 5471.4789 | -3266.7515 | -30.8394 | 6372.4993 | 37584.5206 | 42.515 | 46.3982 | 481
119.0839 | -36.7492 | 3750 | 1.2 | 0.55 | 19.9 | 45.3643 | 21.9918 | 9.0839 | 5116.6962 | -3795.131 | -36.5649 | 6370.5258 | 37313.9079 | 46.2881 | 14.9615 | 482
148.3039 | -35.742 | 3750 | 1.2 | 0.55 | 19.9 | 45.3643 | 18.8792 | 38.3039 | 5182.7787 | -3704.9913 | -35.5597 | 6370.8834 | 38411.3406 | 32.1953 | 53.5156 | 483
107.8828 | -11.5245 | 3750 | 3 | 0.55 | 19.9 | 53.3231 | 23.3048 | -2.1172 | 6250.3875 | -1265.9091 | -11.4494 | 6377.2933 | 35941.0623 | 76.2199 | 10.4835 | 484
134.7515 | -17.2068 | 3750 | 0.75 | 0.55 | 19.9 | 41.2819 | 15.2366 | 24.7515 | 6094.461 | -1874.7075 | -17.0983 | 6376.2829 | 36766.1571 | 55.2152 | 57.3141 | 485
144.742 | -42.733 | 3750 | 1.2 | 0.55 | 19.9 | 45.3643 | 17.5456 | 34.742 | 4692.1311 | -4305.7665 | -42.5413 | 6368.3373 | 38642.3389 | 29.5449 | 45.6236 | 486
115.3711 | -11.6458 | 3750 | 1.2 | 0.55 | 19.9 | 45.3643 | 23.2558 | 5.3711 | 6247.6921 | -1279.0573 | -11.57 | 6377.2756 | 35971.3846 | 74.9374 | 24.9743 | 487
158.8027 | -32.1719 | 3750 | 3 | 0.55 | 19.9 | 53.3231 | 21.163 | 48.8027 | 5403.9364 | -3376.5812 | -31.9987 | 6372.1134 | 38964.9473 | 26.0614 | 65.0103 | 488
152.4884 | -26.0113 | 3750 | 0.75 | 0.55 | 19.9 | 41.2819 | 19.1755 | 42.4884 | 5735.7763 | -2780.1881 | -25.8599 | 6374.0549 | 38233.0359 | 34.3236 | 64.4156 | 489
140.433 | -31.2602 | 3750 | 1.2 | 0.55 | 19.9 | 45.3643 | 14.8074 | 30.433 | 5457.0766 | -3290.5939 | -31.0898 | 6372.4166 | 37704.6423 | 40.9064 | 48.5451 | 490
148.9219 | -43.9249 | 3750 | 1.2 | 0.55 | 19.9 | 45.3643 | 23.5159 | 38.9219 | 4601.2748 | -4402.0833 | -43.7326 | 6367.8935 | 38942.0845 | 26.2619 | 49.3355 | 491
113.0648 | -28.0032 | 3750 | 3 | 0.55 | 19.9 | 53.3231 | 19.546 | 3.0648 | 5635.5552 | -2976.8213 | -27.844 | 6373.4564 | 36658.9509 | 57.1287 | 6.5055 | 492
156.5992 | -41.1615 | 3750 | 1.2 | 0.55 | 19.9 | 45.3643 | 22.13 | 46.5992 | 4808.8042 | -4175.9481 | -40.9709 | 6368.9199 | 39239.6142 | 23.1329 | 58.1006 | 493
107.2038 | -15.4261 | 3750 | 1.2 | 0.55 | 19.9 | 45.3643 | 14.8852 | -2.7962 | 6149.819 | -1685.5998 | -15.3277 | 6376.6387 | 36062.3073 | 71.5893 | 10.4045 | 494
106.1383 | -36.1205 | 3750 | 3 | 0.55 | 19.9 | 53.3231 | 15.5403 | -3.8617 | 5158.1308 | -3739.0019 | -35.9374 | 6370.7495 | 37207.6937 | 47.8673 | 6.5325 | 495
106.1045 | -40.1019 | 3750 | 0.75 | 0.55 | 19.9 | 41.2819 | 22.596 | -3.8955 | 4885.4303 | -4086.6471 | -39.9124 | 6369.3103 | 37514.7269 | 43.4201 | 6.0345 | 496
133.6771 | -30.5637 | 3750 | 3 | 0.55 | 19.9 | 53.3231 | 19.3089 | 23.6771 | 5496.7508 | -3224.3344 | -30.3954 | 6372.6449 | 37335.1342 | 46.0155 | 40.7723 | 497
124.7149 | -40.5218 | 3750 | 3 | 0.55 | 19.9 | 53.3231 | 18.2686 | 14.7149 | 4855.2647 | -4122.2022 | -40.3318 | 6369.1559 | 37714.3666 | 40.7299 | 22.0084 | 498
147.6588 | -22.1369 | 3750 | 1.2 | 0.55 | 19.9 | 45.3643 | 21.1514 | 37.6588 | 5910.7913 | -2388.4657 | -22.0029 | 6375.1252 | 37734.0056 | 40.5603 | 63.9749 | 499

## User_Model_Calcs
Lat | Lng | Demand | Terminal_Diameter | Efficiency | Frequency | Gain | G_T | Differential_Lng | R_l | R_z | Int_Angle | Adjusted_Earth_Radius | Slant_Range | Elevation_Angle | Intermediate_Angle
-12.5283 | 149.0041 | 46875 | 0.75 | 0.55 | 19.9 | 41.2819 | 14.4098 | 39.0041 | 6227.2503 | -1374.5144 | -12.4471 | 6377.1417 | 37555.3103 | 42.986 | 75.006
-40.9621 | 139.7016 | 46875 | 0.75 | 0.55 | 19.9 | 41.2819 | 14.099 | 29.7016 | 4823.3561 | -4159.2445 | -40.7716 | 6368.9936 | 38276.2661 | 33.7478 | 41.0277
-21.2428 | 107.6932 | 46875 | 0.75 | 0.55 | 19.9 | 41.2819 | 22.5089 | -2.3068 | 5947.3805 | -2296.4738 | -21.1132 | 6375.353 | 36295.0944 | 64.9657 | 6.344
-20.2377 | 145.426 | 46875 | 0.75 | 0.55 | 19.9 | 41.2819 | 17.9938 | 35.426 | 5986.7875 | -2192.4073 | -20.1131 | 6375.6 | 37510.9829 | 43.5721 | 64.0671
-16.5257 | 109.026 | 46875 | 3 | 0.55 | 19.9 | 53.3231 | 16.9039 | -0.97396 | 6116.3286 | -1802.5801 | -16.4211 | 6376.423 | 36093.8848 | 70.5594 | 3.4203
-14.122 | 123.096 | 46875 | 0.75 | 0.55 | 19.9 | 41.2819 | 22.4399 | 13.096 | 6186.6162 | -1546.0723 | -14.0312 | 6376.877 | 36198.6353 | 67.5138 | 43.6354
-40.6455 | 131.3356 | 37500 | 0.75 | 0.55 | 19.9 | 41.2819 | 20.0254 | 21.3356 | 4846.331 | -4132.6314 | -40.4554 | 6369.1103 | 37917.098 | 38.1217 | 30.9491
-13.6211 | 138.8847 | 37500 | 3 | 0.55 | 19.9 | 53.3231 | 16.639 | 28.8847 | 6199.9016 | -1492.2742 | -13.5333 | 6376.9633 | 36887.6208 | 53.1051 | 66.8835
-28.901 | 121.8149 | 37500 | 3 | 0.55 | 19.9 | 53.3231 | 16.5251 | 11.8149 | 5588.1508 | -3064.3035 | -28.7385 | 6373.177 | 36839.8764 | 53.8454 | 23.404
-22.4291 | 152.131 | 37500 | 1.2 | 0.55 | 19.9 | 45.3643 | 23.2817 | 42.131 | 5898.5227 | -2418.4049 | -22.2937 | 6375.0492 | 38073.2014 | 36.2648 | 67.13
-42.517 | 135.7671 | 50000 | 3 | 0.55 | 19.9 | 53.3231 | 18.918 | 25.7671 | 4708.3814 | -4288.1099 | -42.3254 | 6368.4176 | 38220.4262 | 34.402 | 35.5371
-20.7754 | 143.6317 | 50000 | 3 | 0.55 | 19.9 | 53.3231 | 22.1567 | 33.6317 | 5965.9357 | -2248.1586 | -20.648 | 6375.4691 | 37410.8944 | 44.9745 | 61.9319
-9.5813 | 126.2899 | 37500 | 3 | 0.55 | 19.9 | 53.3231 | 20.6097 | 16.2899 | 6289.7502 | -1054.6168 | -9.5184 | 6377.5523 | 36185.3168 | 67.9051 | 60.335
-40.8693 | 129.0496 | 37500 | 0.75 | 0.55 | 19.9 | 41.2819 | 20.8012 | 19.0496 | 4830.1059 | -4151.4566 | -40.6789 | 6369.0278 | 37859.8836 | 38.8451 | 27.8209
-19.1974 | 133.1057 | 9375 | 0.75 | 0.55 | 19.9 | 41.2819 | 20.523 | 23.1057 | 6025.6417 | -2083.9965 | -19.0782 | 6375.845 | 36757.245 | 55.366 | 52.3784
-11.813 | 157.604 | 9375 | 0.75 | 0.55 | 19.9 | 41.2819 | 19.9437 | 47.604 | 6243.9323 | -1297.1659 | -11.7362 | 6377.2509 | 38255.2472 | 34.1003 | 79.4131
-40.8858 | 159.3392 | 9375 | 3 | 0.55 | 19.9 | 53.3231 | 15.1012 | 49.3392 | 4828.9028 | -4152.8467 | -40.6955 | 6369.0217 | 39408.722 | 21.393 | 60.6541
-9.6551 | 105.2338 | 9375 | 3 | 0.55 | 19.9 | 53.3231 | 23.9202 | -4.7662 | 6288.3874 | -1062.6585 | -9.5916 | 6377.5433 | 35917.0234 | 77.3429 | 26.4336
-16.1277 | 106.5946 | 25000 | 0.75 | 0.55 | 19.9 | 41.2819 | 20.3989 | -3.4054 | 6128.7107 | -1760.3098 | -16.0253 | 6376.5026 | 36091.0436 | 70.6524 | 12.091
-39.7505 | 145.1489 | 25000 | 3 | 0.55 | 19.9 | 53.3231 | 20.1416 | 35.1489 | 4910.4729 | -4056.7242 | -39.5614 | 6369.4392 | 38468.1527 | 31.5251 | 47.7546
-27.3513 | 127.8908 | 9375 | 3 | 0.55 | 19.9 | 53.3231 | 21.1674 | 17.8908 | 5669.109 | -2912.849 | -27.1946 | 6373.6556 | 36925.4595 | 52.398 | 35.0926
-17.1962 | 136.0125 | 9375 | 1.2 | 0.55 | 19.9 | 45.3643 | 22.774 | 26.0125 | 6094.8064 | -1873.5919 | -17.0878 | 6376.2851 | 36831.6814 | 54.0548 | 58.7914
-34.3808 | 145.2715 | 62500 | 0.75 | 0.55 | 19.9 | 41.2819 | 15.7112 | 35.2715 | 5269.5246 | -3581.3874 | -34.2017 | 6371.3598 | 38152.5139 | 35.2531 | 51.3968
-25.7961 | 159.7105 | 62500 | 1.2 | 0.55 | 19.9 | 45.3643 | 20.6267 | 49.7105 | 5746.1912 | -2758.743 | -25.6456 | 6374.1177 | 38795.6059 | 27.9163 | 69.7503
-36.6986 | 125.3846 | 46875 | 0.75 | 0.55 | 19.9 | 41.2819 | 16.7968 | 15.3846 | 5120.0577 | -3790.625 | -36.5143 | 6370.5439 | 37444.6838 | 44.4155 | 24.7228
-12.3238 | 140.1753 | 46875 | 1.2 | 0.55 | 19.9 | 45.3643 | 16.7235 | 30.1753 | 6232.1201 | -1352.4136 | -12.2437 | 6377.1736 | 36934.4633 | 52.3195 | 69.8427
-12.9658 | 132.3053 | 62500 | 3 | 0.55 | 19.9 | 53.3231 | 18.9304 | 22.3053 | 6216.571 | -1421.7215 | -12.8819 | 6377.072 | 36516.7775 | 60.033 | 61.3246
-14.9489 | 124.3239 | 62500 | 0.75 | 0.55 | 19.9 | 41.2819 | 19.005 | 14.3239 | 6163.6522 | -1634.6415 | -14.8533 | 6376.7281 | 36261.0743 | 65.8624 | 44.7079
-42.1662 | 105.9134 | 62500 | 0.75 | 0.55 | 19.9 | 41.2819 | 23.1648 | -4.0866 | 4734.627 | -4259.3085 | -41.9748 | 6368.5478 | 37684.5494 | 41.1141 | 6.0752
-41.2745 | 159.6252 | 62500 | 3 | 0.55 | 19.9 | 53.3231 | 22.8923 | 49.6252 | 4800.5385 | -4185.3839 | -41.0838 | 6368.8781 | 39447.9455 | 20.9919 | 60.7111
-26.5698 | 120.9922 | 62500 | 0.75 | 0.55 | 19.9 | 41.2819 | 23.6918 | 10.9922 | 5708.3708 | -2835.6621 | -26.4161 | 6373.8902 | 36686.4531 | 56.6213 | 23.4734
-26.091 | 112.6088 | 62500 | 3 | 0.55 | 19.9 | 53.3231 | 16.5136 | 2.6088 | 5731.8997 | -2788.1185 | -25.9393 | 6374.0316 | 36545.625 | 59.3629 | 5.9149
-38.3262 | 107.7957 | 62500 | 0.75 | 0.55 | 19.9 | 41.2819 | 21.1896 | -2.2043 | 5010.0582 | -3933.9148 | -38.1391 | 6369.9584 | 37365.9485 | 45.525 | 3.5517
-27.1141 | 155.9523 | 50000 | 3 | 0.55 | 19.9 | 53.3231 | 14.6637 | 45.9523 | 5681.1373 | -2889.4773 | -26.9583 | 6373.7273 | 38540.3033 | 30.7541 | 66.2092
-32.1483 | 118.3593 | 50000 | 0.75 | 0.55 | 19.9 | 41.2819 | 21.688 | 8.3593 | 5405.3268 | -3374.3699 | -31.9752 | 6372.1213 | 36978.9061 | 51.4829 | 15.4374
-26.5976 | 105.1597 | 50000 | 3 | 0.55 | 19.9 | 53.3231 | 18.6417 | -4.8403 | 5706.9887 | -2838.424 | -26.4439 | 6373.8819 | 36590.9391 | 58.4535 | 10.7102
-31.8574 | 108.868 | 50000 | 1.2 | 0.55 | 19.9 | 45.3643 | 19.8294 | -1.132 | 5422.4252 | -3347.0097 | -31.6851 | 6372.2186 | 36895.0582 | 52.8798 | 2.144
-12.2381 | 153.0249 | 50000 | 0.75 | 0.55 | 19.9 | 41.2819 | 22.0774 | 43.0249 | 6234.1364 | -1343.1509 | -12.1586 | 6377.1868 | 37870.2558 | 38.8285 | 77.2043
-38.8348 | 137.078 | 50000 | 3 | 0.55 | 19.9 | 53.3231 | 20.21 | 27.078 | 4974.854 | -3978.0453 | -38.6469 | 6369.7736 | 38011.2135 | 36.9567 | 39.1895
-14.2803 | 138.6465 | 50000 | 3 | 0.55 | 19.9 | 53.3231 | 14.6083 | 28.6465 | 6182.3175 | -1563.0594 | -14.1886 | 6376.8491 | 36891.0606 | 53.0442 | 65.6987
-40.7213 | 159.473 | 50000 | 3 | 0.55 | 19.9 | 53.3231 | 14.561 | 49.473 | 4840.8451 | -4139.0131 | -40.5311 | 6369.0824 | 39409.5937 | 21.3846 | 60.8509
-25.6547 | 152.4116 | 50000 | 3 | 0.55 | 19.9 | 53.3231 | 20.5891 | 42.4116 | 5752.9908 | -2744.6306 | -25.5048 | 6374.1588 | 38213.3039 | 34.56 | 64.6416
-16.6847 | 110.3775 | 50000 | 3 | 0.55 | 19.9 | 53.3231 | 17.6069 | 0.37749 | 6111.3013 | -1819.4383 | -16.5792 | 6376.3908 | 36098.8742 | 70.4016 | 1.3146
-37.8932 | 116.782 | 37500 | 0.75 | 0.55 | 19.9 | 41.2819 | 18.1155 | 6.782 | 5039.721 | -3896.0977 | -37.7068 | 6370.115 | 37368.1128 | 45.4965 | 10.9584
-11.8385 | 143.8086 | 37500 | 1.2 | 0.55 | 19.9 | 45.3643 | 22.8051 | 33.8086 | 6243.3546 | -1299.925 | -11.7615 | 6377.2471 | 37162.104 | 48.679 | 72.9673
-41.5273 | 124.8359 | 37500 | 0.75 | 0.55 | 19.9 | 41.2819 | 14.637 | 14.8359 | 4781.9706 | -4206.4444 | -41.3364 | 6368.7846 | 37796.3501 | 39.6564 | 21.7784
-16.8766 | 111.8654 | 37500 | 3 | 0.55 | 19.9 | 53.3231 | 17.3052 | 1.8654 | 6105.1695 | -1839.7727 | -16.77 | 6376.3514 | 36109.6518 | 70.0662 | 6.401
-18.8869 | 138.7694 | 46875 | 0.75 | 0.55 | 19.9 | 41.2819 | 14.8968 | 28.7694 | 6036.854 | -2051.5112 | -18.7694 | 6375.916 | 37043.5943 | 50.511 | 59.4782
-19.1121 | 112.5958 | 46875 | 0.75 | 0.55 | 19.9 | 41.2819 | 20.0475 | 2.5958 | 6028.7409 | -2075.074 | -18.9933 | 6375.8646 | 36202.1361 | 67.3823 | 7.8834
-38.4355 | 119.3669 | 9375 | 3 | 0.55 | 19.9 | 53.3231 | 22.551 | 9.3669 | 5002.5271 | -3943.4233 | -38.2482 | 6369.9187 | 37445.4385 | 44.3947 | 14.8613
-27.6558 | 159.9468 | 9375 | 3 | 0.55 | 19.9 | 53.3231 | 22.1037 | 49.9468 | 5653.5279 | -2942.7755 | -27.4979 | 6373.563 | 38879.91 | 26.9927 | 68.6837
-43.4674 | 135.2518 | 46875 | 0.75 | 0.55 | 19.9 | 41.2819 | 17.412 | 25.2518 | 4636.3902 | -4365.3321 | -43.2752 | 6368.064 | 38272.0442 | 33.786 | 34.4355
-35.8414 | 154.4997 | 46875 | 0.75 | 0.55 | 19.9 | 41.2819 | 21.9011 | 44.4997 | 5176.3269 | -3713.9396 | -35.6589 | 6370.8483 | 38820.8609 | 27.6047 | 59.211
-28.3446 | 133.2738 | 46875 | 1.2 | 0.55 | 19.9 | 45.3643 | 14.7085 | 23.2738 | 5617.6949 | -3010.167 | -28.184 | 6373.3509 | 37192.1046 | 48.15 | 42.1754
-18.6149 | 153.1338 | 46875 | 3 | 0.55 | 19.9 | 53.3231 | 18.5231 | 43.1338 | 6046.5314 | -2023.0042 | -18.4988 | 6375.9774 | 38031.1507 | 36.7941 | 71.1856
-12.0752 | 153.3989 | 46875 | 1.2 | 0.55 | 19.9 | 45.3643 | 21.072 | 43.3989 | 6237.93 | -1325.5403 | -11.9967 | 6377.2116 | 37898.1998 | 38.4736 | 77.5256
-18.1153 | 129.24 | 46875 | 0.75 | 0.55 | 19.9 | 41.2819 | 20.564 | 19.24 | 6063.9568 | -1970.5148 | -18.0018 | 6376.0882 | 36546.7854 | 59.3923 | 48.3032
-16.5893 | 137.4705 | 46875 | 1.2 | 0.55 | 19.9 | 45.3643 | 15.7613 | 27.4705 | 6114.3255 | -1809.3178 | -16.4843 | 6376.4102 | 36891.7144 | 53.0239 | 61.2267
-30.1976 | 150.0308 | 46875 | 1.2 | 0.55 | 19.9 | 45.3643 | 22.422 | 40.0308 | 5517.2717 | -3189.3305 | -30.0306 | 6372.7636 | 38238.412 | 34.2433 | 59.0877
-31.767 | 128.5339 | 46875 | 3 | 0.55 | 19.9 | 53.3231 | 14.7691 | 18.5339 | 5427.7049 | -3338.4985 | -31.595 | 6372.2486 | 37208.1978 | 47.8866 | 32.4889
-25.7616 | 128.1523 | 46875 | 1.2 | 0.55 | 19.9 | 45.3643 | 19.4107 | 18.1523 | 5747.8558 | -2755.2964 | -25.6112 | 6374.1278 | 36849.1594 | 53.705 | 37.0292
-18.8893 | 144.8942 | 46875 | 1.2 | 0.55 | 19.9 | 45.3643 | 23.8915 | 34.8942 | 6036.7688 | -2051.7604 | -18.7717 | 6375.9155 | 37428.9024 | 44.7263 | 65.1006
-42.7275 | 151.5756 | 46875 | 3 | 0.55 | 19.9 | 53.3231 | 20.0684 | 41.5756 | 4692.5452 | -4305.3183 | -42.5358 | 6368.3393 | 39017.227 | 25.4638 | 52.5882
-13.2121 | 125.9013 | 46875 | 3 | 0.55 | 19.9 | 53.3231 | 16.8046 | 15.9013 | 6210.4003 | -1448.2619 | -13.1267 | 6377.0317 | 36260.2921 | 65.8925 | 51.2605
-42.6575 | 105.2762 | 46875 | 1.2 | 0.55 | 19.9 | 45.3643 | 16.2107 | -4.7238 | 4697.8197 | -4299.6009 | -42.4658 | 6368.3653 | 37730.0595 | 40.5122 | 6.9528
-26.729 | 120.5779 | 46875 | 0.75 | 0.55 | 19.9 | 41.2819 | 15.5311 | 10.5779 | 5700.4562 | -2851.4332 | -26.5747 | 6373.8428 | 36686.5097 | 56.6192 | 22.5483
-43.3684 | 107.3542 | 46875 | 0.75 | 0.55 | 19.9 | 41.2819 | 16.7455 | -2.6458 | 4643.9486 | -4357.3443 | -43.1763 | 6368.1008 | 37777.8861 | 39.8853 | 3.8499
-29.6126 | 121.8965 | 46875 | 3 | 0.55 | 19.9 | 53.3231 | 19.0031 | 11.8965 | 5549.6042 | -3133.1141 | -29.4476 | 6372.9515 | 36884.8514 | 53.0683 | 23.0905
-35.0902 | 116.7732 | 46875 | 3 | 0.55 | 19.9 | 53.3231 | 16.2091 | 6.7732 | 5224.6802 | -3646.0652 | -34.9094 | 6371.1125 | 37160.3614 | 48.5932 | 11.6732
-17.9086 | 112.4094 | 9375 | 0.75 | 0.55 | 19.9 | 41.2819 | 19.6992 | 2.4094 | 6071.03 | -1948.761 | -17.7963 | 6376.1332 | 36151.9413 | 68.7978 | 7.7917
-13.7022 | 137.843 | 9375 | 3 | 0.55 | 19.9 | 53.3231 | 22.8543 | 27.843 | 6197.7817 | -1500.9956 | -13.6139 | 6376.9495 | 36828.5037 | 54.1246 | 65.8457
-38.8603 | 152.0974 | 9375 | 1.2 | 0.55 | 19.9 | 45.3643 | 18.539 | 42.0974 | 4973.0759 | -3980.2529 | -38.6724 | 6369.7643 | 38822.837 | 27.5713 | 55.2221
-21.81 | 108.3433 | 9375 | 1.2 | 0.55 | 19.9 | 45.3643 | 19.7132 | -1.6567 | 5924.3384 | -2354.8905 | -21.6775 | 6375.2094 | 36319.1072 | 64.3771 | 4.4513
-37.5418 | 158.156 | 9375 | 3 | 0.55 | 19.9 | 53.3231 | 17.5727 | 48.156 | 5063.5804 | -3865.2468 | -37.356 | 6370.2417 | 39160.4225 | 23.9719 | 61.3806
-37.9488 | 113.1471 | 9375 | 3 | 0.55 | 19.9 | 53.3231 | 21.8436 | 3.1471 | 5035.9277 | -3900.9667 | -37.7623 | 6370.0949 | 37341.159 | 45.8848 | 5.1092
-26.1359 | 159.4724 | 9375 | 1.2 | 0.55 | 19.9 | 45.3643 | 22.9201 | 49.4724 | 5729.7109 | -2792.5837 | -25.984 | 6374.0184 | 38787.4678 | 28.0043 | 69.3641
-16.0946 | 147.3386 | 9375 | 1.2 | 0.55 | 19.9 | 45.3643 | 18.809 | 37.3386 | 6129.7284 | -1756.7867 | -15.9924 | 6376.5092 | 37516.6325 | 43.5084 | 70.0288
-15.9078 | 154.735 | 9375 | 3 | 0.55 | 19.9 | 53.3231 | 23.2144 | 44.735 | 6135.4249 | -1736.9221 | -15.8067 | 6376.5459 | 38091.1676 | 36.0651 | 74.5365
-11.3112 | 142.1395 | 9375 | 1.2 | 0.55 | 19.9 | 45.3643 | 21.6447 | 32.1395 | 6255.0578 | -1242.784 | -11.2374 | 6377.3239 | 37038.3567 | 50.6222 | 72.662
-14.4093 | 122.8049 | 9375 | 3 | 0.55 | 19.9 | 53.3231 | 16.6055 | 12.8049 | 6178.7813 | -1576.887 | -14.3169 | 6376.8261 | 36199.3213 | 67.4932 | 42.407
-15.6463 | 129.4068 | 9375 | 1.2 | 0.55 | 19.9 | 45.3643 | 20.9498 | 19.4068 | 6143.2924 | -1709.0766 | -15.5467 | 6376.5966 | 36467.1985 | 61.0637 | 52.5638
-43.0436 | 106.9342 | 9375 | 3 | 0.55 | 19.9 | 53.3231 | 22.1831 | -3.0658 | 4668.6506 | -4331.0448 | -42.8517 | 6368.2217 | 37752.2603 | 40.2201 | 4.4868
-13.8515 | 136.0915 | 9375 | 3 | 0.55 | 19.9 | 53.3231 | 20.7899 | 26.0915 | 6193.8484 | -1517.037 | -13.7623 | 6376.924 | 36734.0572 | 55.8117 | 63.9472
-24.0515 | 127.0986 | 9375 | 3 | 0.55 | 19.9 | 53.3231 | 23.0757 | 17.0986 | 5827.6257 | -2583.4986 | -23.9086 | 6374.6126 | 36725.1681 | 55.9216 | 37.0444
-11.552 | 154.7076 | 9375 | 1.2 | 0.55 | 19.9 | 45.3643 | 21.9991 | 44.7076 | 6249.7803 | -1268.8831 | -11.4767 | 6377.2893 | 37998.9307 | 37.2108 | 78.5628
-36.3025 | 120.0692 | 9375 | 1.2 | 0.55 | 19.9 | 45.3643 | 20.7865 | 10.0692 | 5146.2008 | -3755.2954 | -36.119 | 6370.6849 | 37297.6465 | 46.5288 | 16.6956
-39.4823 | 129.4141 | 9375 | 0.75 | 0.55 | 19.9 | 41.2819 | 19.1776 | 19.4141 | 4929.4577 | -4033.7889 | -39.2936 | 6369.5374 | 37766.7701 | 40.0505 | 28.9986
-17.9823 | 119.9216 | 9375 | 0.75 | 0.55 | 19.9 | 41.2819 | 16.4296 | 9.9216 | 6068.517 | -1956.5203 | -17.8696 | 6376.1172 | 36254.317 | 66.0147 | 29.5352
-32.384 | 155.7771 | 9375 | 3 | 0.55 | 19.9 | 53.3231 | 18.5088 | 45.7771 | 5391.3768 | -3396.4656 | -32.2102 | 6372.0422 | 38746.9295 | 28.4276 | 62.469
-15.0186 | 108.9526 | 9375 | 3 | 0.55 | 19.9 | 53.3231 | 20.581 | -1.0474 | 6161.6592 | -1642.088 | -14.9226 | 6376.7152 | 36041.1139 | 72.3105 | 4.0355
-23.598 | 132.1785 | 9375 | 0.75 | 0.55 | 19.9 | 41.2819 | 22.5417 | 22.1785 | 5847.9186 | -2537.5423 | -23.4571 | 6374.7371 | 36902.488 | 52.8065 | 45.5203
-24.1487 | 109.823 | 9375 | 1.2 | 0.55 | 19.9 | 45.3643 | 20.0888 | -0.17697 | 5823.2321 | -2593.3206 | -24.0053 | 6374.5858 | 36433.3534 | 61.7404 | 0.43257
-32.9633 | 131.4478 | 9375 | 3 | 0.55 | 19.9 | 53.3231 | 23.8976 | 21.4478 | 5356.6957 | -3450.5417 | -32.7878 | 6371.8464 | 37389.5095 | 45.219 | 35.8305
-27.4589 | 116.6731 | 9375 | 1.2 | 0.55 | 19.9 | 45.3643 | 20.6707 | 6.6731 | 5663.6224 | -2923.4314 | -27.3017 | 6373.623 | 36661.5586 | 57.0833 | 14.2372
-40.3765 | 113.9923 | 9375 | 1.2 | 0.55 | 19.9 | 45.3643 | 17.0789 | 3.9923 | 4865.7337 | -4109.9225 | -40.1867 | 6369.2093 | 37537.4246 | 43.1062 | 6.1491
-40.1911 | 119.8245 | 9375 | 3 | 0.55 | 19.9 | 53.3231 | 18.4527 | 9.8245 | 4879.0449 | -4094.2175 | -40.0015 | 6369.2775 | 37589.5559 | 42.3968 | 15.0209
-41.3154 | 116.8734 | 9375 | 3 | 0.55 | 19.9 | 53.3231 | 21.6429 | 6.8734 | 4797.5425 | -4188.7948 | -41.1246 | 6368.863 | 37639.2912 | 41.7211 | 10.3473
-30.2891 | 142.5016 | 9375 | 0.75 | 0.55 | 19.9 | 41.2819 | 23.4373 | 32.5016 | 5512.1652 | -3198.0889 | -30.1218 | 6372.734 | 37767.6911 | 40.0851 | 51.6333
-40.1059 | 119.7008 | 9375 | 3 | 0.55 | 19.9 | 53.3231 | 19.4905 | 9.7008 | 4885.1406 | -4086.991 | -39.9164 | 6369.3088 | 37580.8172 | 42.5157 | 14.8617
-25.542 | 158.6733 | 9375 | 1.2 | 0.55 | 19.9 | 45.3643 | 22.8792 | 48.6733 | 5758.3853 | -2733.3705 | -25.3926 | 6374.1914 | 38701.1846 | 28.9569 | 69.2357
-12.5714 | 124.6677 | 9375 | 1.2 | 0.55 | 19.9 | 45.3643 | 16.062 | 14.6677 | 6226.2159 | -1379.1615 | -12.4898 | 6377.135 | 36201.4825 | 67.4454 | 50.2543
-35.4687 | 128.1237 | 9375 | 1.2 | 0.55 | 19.9 | 45.3643 | 21.2519 | 18.1237 | 5200.4264 | -3680.3461 | -35.2871 | 6370.9797 | 37438.1945 | 44.514 | 29.4261
-19.1929 | 129.0379 | 9375 | 1.2 | 0.55 | 19.9 | 45.3643 | 14.8647 | 19.0379 | 6025.8044 | -2083.5291 | -19.0737 | 6375.846 | 36580.2484 | 58.7143 | 46.3873
-18.2172 | 132.8909 | 9375 | 3 | 0.55 | 19.9 | 53.3231 | 20.7862 | 22.8909 | 6060.4381 | -1981.2382 | -18.1033 | 6376.0658 | 36710.3589 | 56.2276 | 53.4836
-33.3312 | 124.7456 | 9375 | 1.2 | 0.55 | 19.9 | 45.3643 | 15.5675 | 14.7456 | 5334.3821 | -3484.7089 | -33.1548 | 6371.7211 | 37193.9434 | 48.0927 | 25.594
-14.3195 | 108.8869 | 9375 | 3 | 0.55 | 19.9 | 53.3231 | 19.7553 | -1.1131 | 6181.246 | -1567.263 | -14.2276 | 6376.8421 | 36018.3749 | 73.12 | 4.4916
-43.291 | 150.7456 | 9375 | 3 | 0.55 | 19.9 | 53.3231 | 17.643 | 40.7456 | 4649.8448 | -4351.0939 | -43.099 | 6368.1296 | 39003.8055 | 25.6045 | 51.4829
-14.5485 | 119.5375 | 9375 | 3 | 0.55 | 19.9 | 53.3231 | 20.3168 | 9.5375 | 6174.9307 | -1591.799 | -14.4552 | 6376.8011 | 36124.1578 | 69.6433 | 33.7767
-30.2513 | 105.5838 | 9375 | 0.75 | 0.55 | 19.9 | 41.2819 | 18.9433 | -4.4162 | 5514.2792 | -3194.4671 | -30.0841 | 6372.7462 | 36807.5747 | 54.4004 | 8.7155
-28.638 | 137.4826 | 9375 | 0.75 | 0.55 | 19.9 | 41.2819 | 14.8392 | 27.4826 | 5602.1836 | -3038.7457 | -28.4764 | 6373.2595 | 37407.5245 | 44.9857 | 47.3438
-9.7083 | 149.0096 | 9375 | 1.2 | 0.55 | 19.9 | 45.3643 | 21.2107 | 39.0096 | 6287.3971 | -1068.4632 | -9.6446 | 6377.5368 | 37503.2877 | 43.7098 | 78.2405
-13.3553 | 156.153 | 9375 | 0.75 | 0.55 | 19.9 | 41.2819 | 18.8021 | 46.153 | 6206.761 | -1463.6766 | -13.2691 | 6377.008 | 38156.2549 | 35.2813 | 77.4902
-41.8991 | 117.8005 | 9375 | 1.2 | 0.55 | 19.9 | 45.3643 | 14.9671 | 7.8005 | 4754.4937 | -4237.2695 | -41.7079 | 6368.6469 | 37698.0909 | 40.9367 | 11.5924
-28.761 | 113.4687 | 9375 | 0.75 | 0.55 | 19.9 | 41.2819 | 23.745 | 3.4687 | 5595.6331 | -3050.7107 | -28.599 | 6373.2209 | 36707.3157 | 56.2181 | 7.1802
-38.5952 | 134.5138 | 9375 | 1.2 | 0.55 | 19.9 | 45.3643 | 15.8078 | 24.5138 | 4991.4862 | -3957.2959 | -38.4077 | 6369.8607 | 37886.7768 | 38.5152 | 36.1673
-32.5497 | 145.6189 | 9375 | 3 | 0.55 | 19.9 | 53.3231 | 17.3934 | 35.6189 | 5381.5083 | -3411.9758 | -32.3755 | 6371.9863 | 38072.4079 | 36.2338 | 53.0938
-23.4797 | 138.5754 | 9375 | 1.2 | 0.55 | 19.9 | 45.3643 | 22.756 | 28.5754 | 5853.1499 | -2525.5333 | -23.3394 | 6374.7692 | 37215.4659 | 47.8222 | 53.8142
-23.3784 | 120.3644 | 9375 | 3 | 0.55 | 19.9 | 53.3231 | 20.9084 | 10.3644 | 5857.6098 | -2515.2415 | -23.2386 | 6374.7966 | 36504.1139 | 60.2357 | 24.7457
-18.3586 | 129.3109 | 9375 | 0.75 | 0.55 | 19.9 | 41.2819 | 15.583 | 19.3109 | 6055.5272 | -1996.0979 | -18.2439 | 6376.0345 | 36558.8083 | 59.148 | 48.0492
-35.3494 | 122.7663 | 9375 | 0.75 | 0.55 | 19.9 | 41.2819 | 20.3342 | 12.7663 | 5208.0982 | -3669.5544 | -35.168 | 6371.0216 | 37283.6649 | 46.7401 | 21.3863
-9.7324 | 119.1923 | 9375 | 1.2 | 0.55 | 19.9 | 45.3643 | 21.5834 | 9.1923 | 6286.9471 | -1071.0904 | -9.6685 | 6377.5338 | 35987.8971 | 74.2965 | 43.7498
-14.5121 | 156.1184 | 9375 | 1.2 | 0.55 | 19.9 | 45.3643 | 14.3778 | 46.1184 | 6175.9422 | -1587.8961 | -14.419 | 6376.8077 | 38176.838 | 35.0308 | 76.4508
-17.2147 | 158.8039 | 9375 | 0.75 | 0.55 | 19.9 | 41.2819 | 19.9409 | 48.8039 | 6094.2032 | -1875.5398 | -17.1062 | 6376.2812 | 38470.6143 | 31.5784 | 75.4767
-34.8755 | 125.0375 | 9375 | 0.75 | 0.55 | 19.9 | 41.2819 | 19.459 | 15.0375 | 5238.3398 | -3626.5448 | -34.6952 | 6371.1876 | 37306.7479 | 46.4041 | 25.1659
-18.1277 | 127.9751 | 9375 | 0.75 | 0.55 | 19.9 | 41.2819 | 18.6754 | 17.9751 | 6063.5273 | -1971.8272 | -18.0143 | 6376.0854 | 36497.9443 | 60.3989 | 46.1991
-19.3436 | 120.1847 | 9375 | 0.75 | 0.55 | 19.9 | 41.2819 | 19.9967 | 10.1847 | 6020.2999 | -2099.2756 | -19.2236 | 6375.8112 | 36315.0633 | 64.4935 | 28.4745
-22.9764 | 130.0296 | 9375 | 1.2 | 0.55 | 19.9 | 45.3643 | 21.5138 | 20.0296 | 5875.1301 | -2474.3189 | -22.8385 | 6374.9046 | 36782.8886 | 54.8849 | 43.0429
-34.8872 | 150.6841 | 3906.25 | 0.75 | 0.55 | 19.9 | 41.2819 | 16.8126 | 40.6841 | 5237.5972 | -3627.61 | -34.7068 | 6371.1835 | 38515.9187 | 31.001 | 56.3626
-29.5185 | 105.1096 | 3906.25 | 0.75 | 0.55 | 19.9 | 41.2819 | 14.865 | -4.8904 | 5554.7539 | -3124.0363 | -29.3537 | 6372.9815 | 36765.6362 | 55.1507 | 9.8516
-17.19 | 120.2562 | 3906.25 | 3 | 0.55 | 19.9 | 53.3231 | 15.5869 | 10.2562 | 6095.0118 | -1872.9279 | -17.0816 | 6376.2864 | 36231.2383 | 66.6197 | 31.4767
-21.7946 | 110.0748 | 3906.25 | 3 | 0.55 | 19.9 | 53.3231 | 20.5382 | 0.07475 | 5924.9698 | -2353.3121 | -21.6623 | 6375.2134 | 36315.5057 | 64.464 | 0.20133
-13.3128 | 121.8717 | 3906.25 | 3 | 0.55 | 19.9 | 53.3231 | 19.1163 | 11.8717 | 6207.8454 | -1459.1012 | -13.2268 | 6377.0151 | 36141.1313 | 69.1469 | 42.3939
-39.2088 | 131.7337 | 3906.25 | 0.75 | 0.55 | 19.9 | 41.2819 | 21.4029 | 21.7337 | 4948.7068 | -4010.3092 | -39.0205 | 6369.6373 | 37825.0721 | 39.2989 | 32.2354
-9.9837 | 156.3584 | 3906.25 | 1.2 | 0.55 | 19.9 | 45.3643 | 23.3283 | 46.3584 | 6282.1877 | -1098.4786 | -9.9182 | 6377.5024 | 38116.5523 | 35.7685 | 80.6118
-11.7825 | 109.9454 | 3906.25 | 0.75 | 0.55 | 19.9 | 41.2819 | 18.4194 | -0.05458 | 6244.6228 | -1293.8601 | -11.7058 | 6377.2555 | 35942.8161 | 76.1404 | 0.26729
-30.9165 | 139.9282 | 3906.25 | 1.2 | 0.55 | 19.9 | 45.3643 | 14.6509 | 29.9282 | 5476.7551 | -3257.9575 | -30.7471 | 6372.5296 | 37658.5299 | 41.5197 | 48.2514
-27.3905 | 144.5578 | 3906.25 | 1.2 | 0.55 | 19.9 | 45.3643 | 16.082 | 34.5578 | 5667.1162 | -2916.6983 | -27.2336 | 6373.6438 | 37747.3563 | 40.3636 | 56.2596
-10.5127 | 143.9494 | 3906.25 | 1.2 | 0.55 | 19.9 | 45.3643 | 14.3091 | 33.9494 | 6271.7795 | -1156.0468 | -10.4438 | 6377.4339 | 37145.0827 | 48.9446 | 74.8364
-33.8052 | 143.3839 | 3906.25 | 0.75 | 0.55 | 19.9 | 41.2819 | 14.9436 | 33.3839 | 5305.3109 | -3528.5174 | -33.6275 | 6371.5586 | 38011.0689 | 36.9826 | 49.8256
-11.2515 | 134.266 | 3906.25 | 0.75 | 0.55 | 19.9 | 41.2819 | 18.9799 | 24.266 | 6256.3495 | -1236.3088 | -11.1781 | 6377.3324 | 36572.0059 | 58.9162 | 66.596
-18.443 | 112.4699 | 3906.25 | 0.75 | 0.55 | 19.9 | 41.2819 | 20.5848 | 2.4699 | 6052.5793 | -2004.959 | -18.3278 | 6376.0158 | 36173.7311 | 68.1723 | 7.7641
-23.9921 | 148.4721 | 6250 | 3 | 0.55 | 19.9 | 53.3231 | 21.6037 | 38.4721 | 5830.3056 | -2577.4857 | -23.8495 | 6374.6291 | 37861.9155 | 38.8986 | 62.9016
-32.2691 | 136.921 | 6250 | 3 | 0.55 | 19.9 | 53.3231 | 17.7235 | 26.921 | 5398.1858 | -3385.7057 | -32.0957 | 6372.0808 | 37583.6373 | 42.5205 | 43.5643
-33.3501 | 142.5622 | 6250 | 3 | 0.55 | 19.9 | 53.3231 | 14.192 | 32.5622 | 5333.2296 | -3486.4609 | -33.1736 | 6371.7146 | 37938.9948 | 37.8826 | 49.2756
-23.4615 | 122.2173 | 6250 | 1.2 | 0.55 | 19.9 | 45.3643 | 14.6593 | 12.2173 | 5853.95 | -2523.6907 | -23.3213 | 6374.7741 | 36551.0484 | 59.2722 | 28.5394
-28.5517 | 131.2647 | 62500 | 0.75 | 0.55 | 19.9 | 41.2819 | 19.3677 | 21.2647 | 5606.7605 | -3030.3492 | -28.3904 | 6373.2864 | 37118.9486 | 49.2725 | 39.1544
-31.7031 | 132.3179 | 62500 | 1.2 | 0.55 | 19.9 | 45.3643 | 19.3698 | 22.3179 | 5431.4342 | -3332.4685 | -31.5313 | 6372.2699 | 37345.7783 | 45.8548 | 37.9943
-15.4956 | 118.0941 | 62500 | 1.2 | 0.55 | 19.9 | 45.3643 | 23.8941 | 8.0941 | 6147.7709 | -1693.0049 | -15.3968 | 6376.6255 | 36127.6843 | 69.5305 | 28.027
-30.7296 | 137.0649 | 62500 | 3 | 0.55 | 19.9 | 53.3231 | 15.5537 | 27.0649 | 5487.3709 | -3240.1657 | -30.5609 | 6372.5907 | 37501.4403 | 43.6561 | 44.9981
-11.2867 | 107.2702 | 62500 | 0.75 | 0.55 | 19.9 | 41.2819 | 18.5006 | -2.7298 | 6255.5905 | -1240.118 | -11.213 | 6377.3274 | 35938.2865 | 76.3452 | 13.6915
-41.2971 | 106.4974 | 62500 | 3 | 0.55 | 19.9 | 53.3231 | 14.5266 | -3.5026 | 4798.8827 | -4187.2696 | -41.1064 | 6368.8698 | 37609.1957 | 42.1252 | 5.2987
-43.2127 | 143.6684 | 62500 | 1.2 | 0.55 | 19.9 | 45.3643 | 23.9442 | 33.6684 | 4655.811 | -4344.7521 | -43.0206 | 6368.1588 | 38621.3551 | 29.7772 | 44.2116
-23.5634 | 136.365 | 62500 | 3 | 0.55 | 19.9 | 53.3231 | 18.1318 | 26.365 | 5849.4498 | -2534.0343 | -23.4227 | 6374.7465 | 37101.0344 | 49.5795 | 51.1119
-30.7615 | 121.3637 | 62500 | 3 | 0.55 | 19.9 | 53.3231 | 19.9447 | 11.3637 | 5485.566 | -3243.2 | -30.5926 | 6372.5803 | 36944.6166 | 52.057 | 21.452
-20.861 | 140.1111 | 62500 | 3 | 0.55 | 19.9 | 53.3231 | 17.3354 | 30.1111 | 5962.5659 | -2257.0214 | -20.7333 | 6375.448 | 37195.4349 | 48.1374 | 58.4486
-30.6805 | 127.1596 | 62500 | 0.75 | 0.55 | 19.9 | 41.2819 | 21.5072 | 17.1596 | 5490.1538 | -3235.4796 | -30.5119 | 6372.6068 | 37095.2574 | 49.6297 | 31.1803
-11.6105 | 110.7394 | 62500 | 1.2 | 0.55 | 19.9 | 45.3643 | 17.8579 | 0.73944 | 6248.481 | -1275.2234 | -11.5348 | 6377.2808 | 35938.9014 | 76.315 | 3.6693
-17.6736 | 117.1843 | 25000 | 0.75 | 0.55 | 19.9 | 41.2819 | 15.0392 | 7.1843 | 6078.9758 | -1923.9995 | -17.5626 | 6376.1839 | 36192.0633 | 67.6689 | 22.5479
-34.4833 | 147.2001 | 25000 | 0.75 | 0.55 | 19.9 | 41.2819 | 21.1689 | 37.2001 | 5263.0931 | -3590.7692 | -34.3039 | 6371.3242 | 38273.845 | 33.8056 | 53.281
-41.011 | 127.3596 | 25000 | 3 | 0.55 | 19.9 | 53.3231 | 16.3637 | 17.3596 | 4819.7909 | -4163.3477 | -40.8205 | 6368.9755 | 37821.2503 | 39.3385 | 25.4725
-19.1547 | 111.7969 | 25000 | 0.75 | 0.55 | 19.9 | 41.2819 | 19.6463 | 1.7969 | 6027.1924 | -2079.5376 | -19.0358 | 6375.8548 | 36200.185 | 67.4349 | 5.4615
-19.3847 | 128.958 | 25000 | 3 | 0.55 | 19.9 | 53.3231 | 17.7593 | 18.958 | 6018.7908 | -2103.5694 | -19.2645 | 6375.8017 | 36584.7308 | 58.6243 | 45.9838
-22.7976 | 138.6526 | 25000 | 0.75 | 0.55 | 19.9 | 41.2819 | 23.9345 | 28.6526 | 5882.8308 | -2456.0773 | -22.6605 | 6374.9521 | 37190.2548 | 48.2071 | 54.6582
-19.1807 | 143.2405 | 25000 | 0.75 | 0.55 | 19.9 | 41.2819 | 20.0446 | 33.2405 | 6026.2479 | -2082.2546 | -19.0616 | 6375.8488 | 37328.7226 | 46.1635 | 63.3753
-40.5399 | 113.568 | 25000 | 0.75 | 0.55 | 19.9 | 41.2819 | 17.4069 | 3.568 | 4853.9554 | -4123.7335 | -40.3499 | 6369.1492 | 37547.9491 | 42.9611 | 5.4798
-32.2473 | 137.4046 | 25000 | 1.2 | 0.55 | 19.9 | 45.3643 | 17.565 | 27.4046 | 5399.4785 | -3383.6576 | -32.0739 | 6372.0881 | 37605.6787 | 42.2222 | 44.1764
-13.2176 | 117.7924 | 25000 | 0.75 | 0.55 | 19.9 | 41.2819 | 23.9749 | 7.7924 | 6210.2607 | -1448.8563 | -13.1322 | 6377.0308 | 36050.1957 | 72.0137 | 30.9007
-34.6453 | 127.8586 | 25000 | 1.2 | 0.55 | 19.9 | 45.3643 | 21.4541 | 17.8586 | 5252.8982 | -3605.5671 | -34.4655 | 6371.2678 | 37373.57 | 45.4375 | 29.5423
-42.4926 | 118.9796 | 25000 | 3 | 0.55 | 19.9 | 53.3231 | 15.3885 | 8.9796 | 4710.2165 | -4286.1077 | -42.3009 | 6368.4266 | 37762.8813 | 40.0848 | 13.1665
-21.6655 | 145.5199 | 25000 | 3 | 0.55 | 19.9 | 53.3231 | 15.8567 | 35.5199 | 5930.2617 | -2340.0345 | -21.5338 | 6375.2463 | 37568.9918 | 42.7692 | 62.6519
-25.5398 | 135.4059 | 25000 | 0.75 | 0.55 | 19.9 | 41.2819 | 19.3081 | 25.4059 | 5758.4898 | -2733.1519 | -25.3904 | 6374.192 | 37145.707 | 48.875 | 47.7689
-12.8997 | 149.6887 | 25000 | 3 | 0.55 | 19.9 | 53.3231 | 17.7424 | 39.6887 | 6218.2077 | -1414.5939 | -12.8162 | 6377.0827 | 37616.0225 | 42.1595 | 74.9434
-9.8414 | 135.4992 | 25000 | 3 | 0.55 | 19.9 | 53.3231 | 17.4266 | 25.4992 | 6284.8972 | -1082.9742 | -9.7768 | 6377.5203 | 36607.6332 | 58.216 | 70.2844
-11.867 | 106.4187 | 25000 | 3 | 0.55 | 19.9 | 53.3231 | 19.0282 | -3.5813 | 6242.7065 | -1303.0126 | -11.7898 | 6377.2429 | 35959.3556 | 75.4306 | 16.9276
-24.9497 | 134.166 | 25000 | 3 | 0.55 | 19.9 | 53.3231 | 19.695 | 24.166 | 5786.3715 | -2674.0201 | -24.8028 | 6374.3611 | 37057.4589 | 50.2598 | 46.7688
-19.6299 | 106.4667 | 25000 | 1.2 | 0.55 | 19.9 | 45.3643 | 21.998 | -3.5333 | 6009.7276 | -2129.1527 | -19.5084 | 6375.7444 | 36230.3483 | 66.6244 | 10.4146
-30.8391 | 155.1637 | 25000 | 1.2 | 0.55 | 19.9 | 45.3643 | 20.4979 | 45.1637 | 5481.1605 | -3250.5901 | -30.67 | 6372.555 | 38633.1795 | 29.6952 | 62.9917
-16.5475 | 115.7923 | 25000 | 3 | 0.55 | 19.9 | 53.3231 | 22.1792 | 5.7923 | 6115.6422 | -1804.8919 | -16.4428 | 6376.4186 | 36130.1111 | 69.4498 | 19.6042
-35.1162 | 139.6562 | 25000 | 0.75 | 0.55 | 19.9 | 41.2819 | 21.7282 | 29.6562 | 5223.0245 | -3648.4208 | -34.9353 | 6371.1034 | 37889.9895 | 38.4919 | 44.7067
-11.8991 | 157.0491 | 25000 | 1.2 | 0.55 | 19.9 | 45.3643 | 23.3683 | 47.0491 | 6241.9772 | -1306.4787 | -11.8216 | 6377.2381 | 38207.6786 | 34.6666 | 79.1346
-21.4326 | 107.5728 | 25000 | 0.75 | 0.55 | 19.9 | 41.2819 | 16.2598 | -2.4272 | 5939.7339 | -2316.0483 | -21.302 | 6375.3053 | 36304.5597 | 64.7324 | 6.6169
-22.005 | 139.1429 | 25000 | 0.75 | 0.55 | 19.9 | 41.2819 | 22.9068 | 29.1429 | 5916.2792 | -2374.9309 | -21.8717 | 6375.1593 | 37184.7546 | 48.2945 | 56.0991
-35.2946 | 123.1995 | 25000 | 1.2 | 0.55 | 19.9 | 45.3643 | 19.2736 | 13.1995 | 5211.6156 | -3664.5907 | -35.1133 | 6371.0409 | 37289.8002 | 46.6501 | 22.0938
-10.2062 | 123.0412 | 25000 | 3 | 0.55 | 19.9 | 53.3231 | 20.988 | 13.0412 | 6277.8757 | -1122.6986 | -10.1393 | 6377.474 | 36093.4723 | 70.6164 | 52.5845
-37.3046 | 130.8879 | 25000 | 3 | 0.55 | 19.9 | 53.3231 | 17.3283 | 20.8879 | 5079.5813 | -3844.336 | -37.1192 | 6370.3269 | 37658.9275 | 41.4811 | 32.1979
-28.9434 | 149.3875 | 25000 | 3 | 0.55 | 19.9 | 53.3231 | 17.4133 | 39.3875 | 5585.8776 | -3068.4175 | -28.7807 | 6373.1637 | 38136.2393 | 35.473 | 59.4838
-43.0591 | 115.9123 | 25000 | 3 | 0.55 | 19.9 | 53.3231 | 18.8649 | 5.9123 | 4667.4737 | -4332.3047 | -42.8672 | 6368.216 | 37773.8339 | 39.9395 | 8.6247
-36.741 | 117.296 | 25000 | 0.75 | 0.55 | 19.9 | 41.2819 | 18.5818 | 7.296 | 5117.2394 | -3794.4033 | -36.5567 | 6370.5287 | 37287.5894 | 46.6737 | 12.0808
-23.1326 | 119.2678 | 25000 | 1.2 | 0.55 | 19.9 | 45.3643 | 14.4205 | 9.2678 | 5868.3596 | -2490.2273 | -22.9938 | 6374.8628 | 36469.7786 | 60.9611 | 22.5562
-26.5291 | 123.0287 | 25000 | 0.75 | 0.55 | 19.9 | 41.2819 | 19.7712 | 13.0287 | 5710.3857 | -2831.6295 | -26.3756 | 6373.9023 | 36732.691 | 55.7677 | 27.3871
-14.5855 | 108.3004 | 25000 | 0.75 | 0.55 | 19.9 | 41.2819 | 22.8756 | -1.6996 | 6173.9028 | -1595.7544 | -14.4919 | 6376.7945 | 36028.7752 | 72.7456 | 6.7201
-38.4278 | 128.038 | 25000 | 0.75 | 0.55 | 19.9 | 41.2819 | 16.2004 | 18.038 | 5003.0569 | -3942.7557 | -38.2406 | 6369.9215 | 37646.077 | 41.6464 | 27.6525
-24.3771 | 130.0259 | 25000 | 1.2 | 0.55 | 19.9 | 45.3643 | 23.3171 | 20.0259 | 5812.834 | -2616.3897 | -24.2328 | 6374.5222 | 36849.7027 | 53.704 | 41.447
-35.2318 | 118.9913 | 25000 | 0.75 | 0.55 | 19.9 | 41.2819 | 22.9059 | 8.9913 | 5215.636 | -3658.9048 | -35.0507 | 6371.0629 | 37201.9358 | 47.9599 | 15.3379
-12.1636 | 133.793 | 25000 | 0.75 | 0.55 | 19.9 | 41.2819 | 21.2077 | 23.793 | 6235.8765 | -1335.1032 | -12.0846 | 6377.1982 | 36569.3323 | 58.9663 | 64.4574
-36.204 | 118.0165 | 25000 | 3 | 0.55 | 19.9 | 53.3231 | 15.9212 | 8.0165 | 5152.662 | -3746.4844 | -36.0208 | 6370.7199 | 37257.6403 | 47.1196 | 13.4109
-22.367 | 140.8202 | 25000 | 1.2 | 0.55 | 19.9 | 45.3643 | 18.8398 | 30.8202 | 5901.1433 | -2412.0463 | -22.2319 | 6375.0654 | 37297.4418 | 46.6076 | 57.4684
-23.5717 | 121.9732 | 25000 | 1.2 | 0.55 | 19.9 | 45.3643 | 19.846 | 11.9732 | 5849.08 | -2534.882 | -23.431 | 6374.7442 | 36550.5116 | 59.2823 | 27.9373
-15.888 | 157.763 | 25000 | 1.2 | 0.55 | 19.9 | 45.3643 | 15.2321 | 47.763 | 6136.0267 | -1734.8092 | -15.7869 | 6376.5497 | 38349.0825 | 32.9872 | 76.042
-39.4441 | 107.516 | 25000 | 0.75 | 0.55 | 19.9 | 41.2819 | 16.0484 | -2.484 | 4932.1554 | -4030.512 | -39.2554 | 6369.5513 | 37454.7263 | 44.2584 | 3.9062
-37.8878 | 132.5737 | 25000 | 3 | 0.55 | 19.9 | 53.3231 | 22.5841 | 22.5737 | 5040.0873 | -3895.627 | -37.7015 | 6370.1169 | 37761.5374 | 40.127 | 34.0957
-30.2048 | 130.4386 | 25000 | 0.75 | 0.55 | 19.9 | 41.2819 | 23.0181 | 20.4386 | 5516.8712 | -3190.0186 | -30.0378 | 6372.7612 | 37181.7966 | 48.296 | 36.529
-36.9366 | 132.9543 | 25000 | 0.75 | 0.55 | 19.9 | 41.2819 | 19.9717 | 22.9543 | 5104.2265 | -3811.7735 | -36.7519 | 6370.4588 | 37710.0776 | 40.8056 | 35.176
-12.1217 | 150.7667 | 9375 | 0.75 | 0.55 | 19.9 | 41.2819 | 18.6031 | 40.7667 | 6236.852 | -1330.5693 | -12.0429 | 6377.2046 | 37684.8467 | 41.2401 | 76.3115
-36.7881 | 105.7305 | 9375 | 3 | 0.55 | 19.9 | 53.3231 | 17.687 | -4.2695 | 5114.1101 | -3798.5918 | -36.6037 | 6370.5119 | 37260.3113 | 47.0763 | 7.1059
-39.6325 | 157.9712 | 9375 | 3 | 0.55 | 19.9 | 53.3231 | 19.4954 | 47.9712 | 4918.8383 | -4046.6451 | -39.4436 | 6369.4824 | 39251.4517 | 23.0156 | 60.1048
-17.0714 | 115.2097 | 9375 | 0.75 | 0.55 | 19.9 | 41.2819 | 15.9453 | 5.2097 | 6098.8754 | -1860.393 | -16.9637 | 6376.3111 | 36142.6197 | 69.076 | 17.2543
-39.0082 | 157.3482 | 9375 | 3 | 0.55 | 19.9 | 53.3231 | 18.2059 | 47.3482 | 4962.7595 | -3993.0226 | -38.8201 | 6369.7105 | 39176.9888 | 23.7932 | 59.893
-33.4965 | 109.0423 | 9375 | 3 | 0.55 | 19.9 | 53.3231 | 16.6402 | -0.95772 | 5324.2878 | -3500.0098 | -33.3196 | 6371.6645 | 37006.5873 | 51.0235 | 1.735
-36.8524 | 153.9958 | 9375 | 3 | 0.55 | 19.9 | 53.3231 | 22.46 | 43.9958 | 5109.837 | -3804.2995 | -36.6679 | 6370.4889 | 38838.2533 | 27.4114 | 58.1533
-23.5082 | 144.8365 | 9375 | 1.2 | 0.55 | 19.9 | 45.3643 | 14.7627 | 34.8365 | 5851.8925 | -2528.4259 | -23.3677 | 6374.7615 | 37595.3624 | 42.4031 | 60.1816
-30.9669 | 109.4916 | 9375 | 1.2 | 0.55 | 19.9 | 45.3643 | 17.3608 | -0.50844 | 5473.8846 | -3262.7459 | -30.7973 | 6372.5131 | 36835.2892 | 53.9108 | 0.98807
-10.6166 | 153.0316 | 9375 | 0.75 | 0.55 | 19.9 | 41.2819 | 15.8482 | 43.0316 | 6269.6719 | -1167.3472 | -10.5471 | 6377.42 | 37841.919 | 39.1941 | 78.8361
-39.8746 | 139.3338 | 9375 | 0.75 | 0.55 | 19.9 | 41.2819 | 21.0004 | 29.3338 | 4901.6464 | -4067.3134 | -39.6854 | 6369.3937 | 38184.2347 | 34.8466 | 41.2355
-42.9874 | 158.7705 | 9375 | 1.2 | 0.55 | 19.9 | 45.3643 | 16.1688 | 48.7705 | 4672.9111 | -4326.4785 | -42.7955 | 6368.2427 | 39479.7973 | 20.6624 | 59.1407
-19.7891 | 156.3995 | 9375 | 0.75 | 0.55 | 19.9 | 41.2819 | 19.2389 | 46.3995 | 6003.7826 | -2145.7477 | -19.6669 | 6375.7069 | 38331.6384 | 33.1808 | 72.1301
-10.9125 | 124.1395 | 9375 | 3 | 0.55 | 19.9 | 53.3231 | 14.6432 | 14.1395 | 6263.5584 | -1199.5038 | -10.8412 | 6377.3798 | 36142.6739 | 69.1158 | 53.0759
-40.4162 | 116.8987 | 50000 | 3 | 0.55 | 19.9 | 53.3231 | 14.577 | 6.8987 | 4862.8768 | -4113.2798 | -40.2263 | 6369.1947 | 37566.9032 | 42.7031 | 10.5707
-18.7715 | 135.5624 | 50000 | 3 | 0.55 | 19.9 | 53.3231 | 23.9632 | 25.5624 | 6040.977 | -2039.4203 | -18.6546 | 6375.9421 | 36863.3508 | 53.4989 | 56.0684
-11.366 | 141.9709 | 50000 | 1.2 | 0.55 | 19.9 | 45.3643 | 22.3905 | 31.9709 | 6253.8677 | -1248.719 | -11.2918 | 6377.3161 | 37028.381 | 50.7824 | 72.4769
-36.7833 | 145.0011 | 50000 | 0.75 | 0.55 | 19.9 | 41.2819 | 22.8911 | 35.0011 | 5114.4341 | -3798.1584 | -36.5989 | 6370.5136 | 38276.7504 | 33.7611 | 49.4654
-22.2841 | 128.8853 | 9375 | 3 | 0.55 | 19.9 | 53.3231 | 20.2424 | 18.8853 | 5904.6309 | -2403.5532 | -22.1494 | 6375.087 | 36706.0394 | 56.2849 | 42.0548
-38.2666 | 154.6442 | 9375 | 0.75 | 0.55 | 19.9 | 41.2819 | 16.1763 | 44.6442 | 5014.1594 | -3928.7212 | -38.0796 | 6369.98 | 38955.7528 | 26.1374 | 57.9098
-40.5853 | 144.9905 | 9375 | 0.75 | 0.55 | 19.9 | 41.2819 | 21.9263 | 34.9905 | 4850.6812 | -4127.5587 | -40.3952 | 6369.1325 | 38513.2158 | 31.0076 | 47.094
-27.4604 | 126.7206 | 9375 | 0.75 | 0.55 | 19.9 | 41.2819 | 23.1193 | 16.7206 | 5663.5443 | -2923.5817 | -27.3033 | 6373.6225 | 36892.1932 | 52.9576 | 33.0821
-10.4587 | 132.688 | 9375 | 3 | 0.55 | 19.9 | 53.3231 | 16.0773 | 22.688 | 6272.865 | -1150.182 | -10.3902 | 6377.441 | 36475.1923 | 60.9161 | 66.529
-26.6681 | 115.9807 | 9375 | 3 | 0.55 | 19.9 | 53.3231 | 22.2222 | 5.9807 | 5703.4884 | -2845.404 | -26.5141 | 6373.861 | 36607.285 | 58.1324 | 13.1387
-34.6566 | 129.3271 | 9375 | 1.2 | 0.55 | 19.9 | 45.3643 | 17.2648 | 19.3271 | 5252.1879 | -3606.5948 | -34.4768 | 6371.2639 | 37422.7219 | 44.7372 | 31.6648
-16.7486 | 117.3564 | 9375 | 1.2 | 0.55 | 19.9 | 45.3643 | 17.1199 | 7.3564 | 6109.2683 | -1826.2077 | -16.6427 | 6376.3777 | 36159.7751 | 68.5817 | 24.1327
-19.8729 | 146.455 | 46875 | 0.75 | 0.55 | 19.9 | 41.2819 | 20.9351 | 36.455 | 6000.6351 | -2154.4753 | -19.7502 | 6375.6871 | 37569.3719 | 42.7709 | 65.2904
-22.6913 | 135.0504 | 46875 | 0.75 | 0.55 | 19.9 | 41.2819 | 17.5108 | 25.0504 | 5887.3835 | -2445.2176 | -22.5547 | 6374.9802 | 36995.7086 | 51.2655 | 50.4643
-43.4894 | 137.3119 | 46875 | 0.75 | 0.55 | 19.9 | 41.2819 | 15.0133 | 27.3119 | 4634.7024 | -4367.1121 | -43.2973 | 6368.0557 | 38354.9223 | 32.8148 | 36.8825
-12.598 | 152.0856 | 46875 | 0.75 | 0.55 | 19.9 | 41.2819 | 22.0154 | 42.0856 | 6225.5746 | -1382.0339 | -12.5163 | 6377.1308 | 37800.2989 | 39.726 | 76.4226
-21.4785 | 108.2273 | 46875 | 3 | 0.55 | 19.9 | 53.3231 | 17.5182 | -1.7727 | 5937.8756 | -2320.7766 | -21.3477 | 6375.2937 | 36303.8274 | 64.7499 | 4.8315
-41.9924 | 117.7829 | 46875 | 1.2 | 0.55 | 19.9 | 45.3643 | 18.3707 | 7.7829 | 4747.5635 | -4244.981 | -41.8011 | 6368.6123 | 37705.5428 | 40.8379 | 11.5462
-12.8786 | 121.8984 | 9375 | 1.2 | 0.55 | 19.9 | 45.3643 | 17.876 | 11.8984 | 6218.7278 | -1412.3211 | -12.7953 | 6377.0861 | 36129.4128 | 69.497 | 43.3905
-39.4599 | 105.2188 | 9375 | 0.75 | 0.55 | 19.9 | 41.2819 | 14.1815 | -4.7812 | 4931.0425 | -4031.8644 | -39.2711 | 6369.5456 | 37470.074 | 44.0436 | 7.4975
-28.2051 | 150.3653 | 9375 | 0.75 | 0.55 | 19.9 | 41.2819 | 14.8225 | 40.3653 | 5625.0168 | -2996.5543 | -28.0451 | 6373.3941 | 38170.8621 | 35.0585 | 60.9251
-33.0163 | 107.3681 | 9375 | 0.75 | 0.55 | 19.9 | 41.2819 | 20.5712 | -2.6319 | 5353.4935 | -3455.4745 | -32.8407 | 6371.8284 | 36978.916 | 51.4769 | 4.8223
-42.076 | 134.1598 | 25000 | 3 | 0.55 | 19.9 | 53.3231 | 18.5041 | 24.1598 | 4741.3522 | -4251.8711 | -41.8846 | 6368.5813 | 38125.6559 | 35.5412 | 33.7984
-30.3614 | 144.3185 | 25000 | 3 | 0.55 | 19.9 | 53.3231 | 16.9212 | 34.3185 | 5508.1166 | -3205.0104 | -30.1939 | 6372.7106 | 37878.7049 | 38.6577 | 53.4818
-17.475 | 141.2855 | 25000 | 1.2 | 0.55 | 19.9 | 45.3643 | 20.3488 | 31.2855 | 6085.613 | -1903.0439 | -17.3651 | 6376.2263 | 37147.0613 | 48.8917 | 63.7027
-32.6459 | 127.9816 | 25000 | 0.75 | 0.55 | 19.9 | 41.2819 | 14.1903 | 17.9816 | 5375.7638 | -3420.9588 | -32.4713 | 6371.9539 | 37245.5389 | 47.3213 | 31.0338
-20.8639 | 137.1804 | 37500 | 1.2 | 0.55 | 19.9 | 45.3643 | 22.7805 | 27.1804 | 5962.4517 | -2257.3211 | -20.7361 | 6375.4473 | 37029.4612 | 50.7286 | 55.2558
-34.9968 | 110.6087 | 37500 | 0.75 | 0.55 | 19.9 | 41.2819 | 15.4038 | 0.60874 | 5230.6329 | -3637.5776 | -34.8162 | 6371.1452 | 37112.5425 | 49.3322 | 1.0613
-21.068 | 156.3527 | 37500 | 3 | 0.55 | 19.9 | 53.3231 | 21.6633 | 46.3527 | 5954.3676 | -2278.4181 | -20.9392 | 6375.3967 | 38365.1849 | 32.7853 | 71.0737
-28.5336 | 141.3817 | 37500 | 0.75 | 0.55 | 19.9 | 41.2819 | 21.2475 | 31.3817 | 5607.7177 | -3028.5894 | -28.3724 | 6373.2921 | 37612.7656 | 42.1451 | 51.9349
-33.8959 | 143.1233 | 25000 | 1.2 | 0.55 | 19.9 | 45.3643 | 21.6031 | 33.1233 | 5299.712 | -3536.865 | -33.7179 | 6371.5274 | 38001.5897 | 37.0995 | 49.4786
-13.5368 | 137.0884 | 25000 | 0.75 | 0.55 | 19.9 | 41.2819 | 22.2918 | 27.0884 | 6202.091 | -1483.2096 | -13.4495 | 6376.9776 | 36780.9823 | 54.9649 | 65.4092
-40.0036 | 115.8211 | 9375 | 1.2 | 0.55 | 19.9 | 45.3643 | 17.6589 | 5.8211 | 4892.4558 | -4078.29 | -39.8142 | 6369.3464 | 37522.5048 | 43.3134 | 9.0116
-30.187 | 113.7681 | 9375 | 1.2 | 0.55 | 19.9 | 45.3643 | 16.9377 | 3.7681 | 5517.8643 | -3188.3118 | -30.02 | 6372.767 | 36798.3799 | 54.5629 | 7.4622
-17.6021 | 147.7798 | 62500 | 0.75 | 0.55 | 19.9 | 41.2819 | 23.4324 | 37.7798 | 6081.3756 | -1916.4516 | -17.4914 | 6376.1992 | 37591.7983 | 42.4737 | 68.6872
-37.3747 | 141.4127 | 62500 | 3 | 0.55 | 19.9 | 53.3231 | 20.9981 | 31.4127 | 5074.8586 | -3850.5266 | -37.1892 | 6370.3017 | 38120.3939 | 35.6274 | 45.1732
-9.6158 | 133.8678 | 3906.25 | 3 | 0.55 | 19.9 | 53.3231 | 17.249 | 23.8678 | 6289.1141 | -1058.3778 | -9.5526 | 6377.5481 | 36517.0158 | 60.0406 | 69.3174
-18.8427 | 121.4957 | 3906.25 | 3 | 0.55 | 19.9 | 53.3231 | 19.7586 | 11.4957 | 6038.4359 | -2046.8817 | -18.7254 | 6375.926 | 36324.5253 | 64.2694 | 32.1985
-12.153 | 123.3467 | 3906.25 | 1.2 | 0.55 | 19.9 | 45.3643 | 16.5995 | 13.3467 | 6236.1237 | -1333.956 | -12.0741 | 6377.1998 | 36149.7636 | 68.9018 | 48.416
-33.7397 | 117.6792 | 3906.25 | 0.75 | 0.55 | 19.9 | 41.2819 | 14.5908 | 7.6792 | 5309.349 | -3522.479 | -33.5622 | 6371.5811 | 37076.9308 | 49.8984 | 13.6453
-24.5876 | 159.0434 | 3906.25 | 0.75 | 0.55 | 19.9 | 41.2819 | 18.3843 | 49.0434 | 5803.1724 | -2637.6073 | -24.4423 | 6374.4633 | 38699.7625 | 28.9757 | 70.1431
-13.9391 | 126.1894 | 3906.25 | 0.75 | 0.55 | 19.9 | 41.2819 | 21.6985 | 16.1894 | 6191.5208 | -1526.4456 | -13.8494 | 6376.9088 | 36291.3752 | 65.1075 | 50.3167
-13.6629 | 147.2739 | 3906.25 | 0.75 | 0.55 | 19.9 | 41.2819 | 14.4046 | 37.2739 | 6198.8111 | -1496.7672 | -13.5748 | 6376.9562 | 37450.1587 | 44.4433 | 72.7577
-24.477 | 117.885 | 3906.25 | 3 | 0.55 | 19.9 | 53.3231 | 20.0021 | 7.885 | 5808.2584 | -2626.4639 | -24.3322 | 6374.4943 | 36514.0981 | 60.0204 | 18.483
-32.9678 | 108.7994 | 3906.25 | 3 | 0.55 | 19.9 | 53.3231 | 17.2706 | -1.2006 | 5356.4199 | -3450.9668 | -32.7924 | 6371.8448 | 36970.4826 | 51.6154 | 2.2055
-24.3444 | 138.6182 | 3906.25 | 0.75 | 0.55 | 19.9 | 41.2819 | 22.6449 | 28.6182 | 5814.3318 | -2613.0818 | -24.2001 | 6374.5314 | 37256.3775 | 47.2054 | 52.9291
-32.9423 | 107.3323 | 3906.25 | 1.2 | 0.55 | 19.9 | 45.3643 | 17.2282 | -2.6677 | 5357.9598 | -3448.5916 | -32.7669 | 6371.8535 | 36974.0091 | 51.5577 | 4.8973
-10.4614 | 155.2945 | 3906.25 | 0.75 | 0.55 | 19.9 | 41.2819 | 15.6213 | 45.2945 | 6272.8113 | -1150.4728 | -10.3929 | 6377.4407 | 38031.196 | 36.8133 | 79.8118
-42.3047 | 105.0232 | 3906.25 | 0.75 | 0.55 | 19.9 | 41.2819 | 14.5302 | -4.9768 | 4724.289 | -4270.6955 | -42.1132 | 6368.4964 | 37702.5627 | 40.8754 | 7.3718
-27.5125 | 125.4039 | 3906.25 | 3 | 0.55 | 19.9 | 53.3231 | 22.1744 | 15.4039 | 5660.879 | -2928.7047 | -27.3552 | 6373.6067 | 36853.9543 | 53.6111 | 30.8134
-23.6453 | 119.117 | 3906.25 | 1.2 | 0.55 | 19.9 | 45.3643 | 17.286 | 9.117 | 5845.8183 | -2542.3447 | -23.5042 | 6374.7242 | 36492.6267 | 60.4739 | 21.8075
-30.0039 | 150.4838 | 3906.25 | 1.2 | 0.55 | 19.9 | 45.3643 | 23.5225 | 40.4838 | 5528.045 | -3170.7461 | -29.8375 | 6372.8261 | 38260.4634 | 33.9826 | 59.637
-12.641 | 106.2128 | 3906.25 | 1.2 | 0.55 | 19.9 | 45.3643 | 22.8804 | -3.7872 | 6224.5342 | -1386.681 | -12.5591 | 6377.124 | 35982.279 | 74.4946 | 16.8296
-19.1507 | 146.4012 | 3906.25 | 3 | 0.55 | 19.9 | 53.3231 | 18.3767 | 36.4012 | 6027.3377 | -2079.1192 | -19.0318 | 6375.8557 | 37541.5126 | 43.155 | 66.0137
-40.2781 | 152.5599 | 3906.25 | 0.75 | 0.55 | 19.9 | 41.2819 | 17.5495 | 42.5599 | 4872.8007 | -4101.5975 | -40.0884 | 6369.2455 | 38932.1705 | 26.3827 | 54.8525
-40.9123 | 119.2883 | 3906.25 | 0.75 | 0.55 | 19.9 | 41.2819 | 23.2562 | 9.2883 | 4826.9808 | -4155.0655 | -40.7219 | 6369.0119 | 37638.611 | 41.7324 | 14.0216
-18.4869 | 113.7373 | 3906.25 | 1.2 | 0.55 | 19.9 | 45.3643 | 20.1338 | 3.7373 | 6051.0415 | -2009.5647 | -18.3714 | 6376.006 | 36183.9662 | 67.8861 | 11.6404
-23.2708 | 152.5553 | 3906.25 | 1.2 | 0.55 | 19.9 | 45.3643 | 22.534 | 42.5553 | 5862.3263 | -2504.3028 | -23.1315 | 6374.8256 | 38135.221 | 35.507 | 66.7169
-41.4573 | 140.9 | 37500 | 0.75 | 0.55 | 19.9 | 41.2819 | 23.4734 | 30.9 | 4787.1197 | -4200.6229 | -41.2664 | 6368.8105 | 38366.4535 | 32.69 | 42.1128
-28.0263 | 112.2469 | 37500 | 1.2 | 0.55 | 19.9 | 45.3643 | 15.1438 | 2.2469 | 5634.3515 | -2979.0836 | -27.867 | 6373.4493 | 36656.0456 | 57.1837 | 4.7732
-31.0208 | 154.2774 | 6250 | 1.2 | 0.55 | 19.9 | 45.3643 | 18.6025 | 44.2774 | 5470.8076 | -3267.868 | -30.8511 | 6372.4954 | 38576.1025 | 30.3352 | 62.1429
-37.0883 | 123.5617 | 6250 | 0.75 | 0.55 | 19.9 | 41.2819 | 16.1671 | 13.5617 | 5094.0952 | -3825.2122 | -36.9033 | 6370.4045 | 37427.2363 | 44.6592 | 21.8015
-21.3809 | 130.5786 | 6250 | 0.75 | 0.55 | 19.9 | 41.2819 | 17.6321 | 20.5786 | 5941.8231 | -2310.719 | -21.2506 | 6375.3184 | 36733.7473 | 55.7807 | 45.8426
-20.8735 | 119.8398 | 6250 | 3 | 0.55 | 19.9 | 53.3231 | 18.6047 | 9.8398 | 5962.0741 | -2258.3113 | -20.7457 | 6375.4449 | 36374.2442 | 63.0894 | 25.9564
-14.5688 | 132.7561 | 6250 | 0.75 | 0.55 | 19.9 | 41.2819 | 19.2395 | 22.7561 | 6174.3665 | -1593.9713 | -14.4754 | 6376.7975 | 36583.245 | 58.6788 | 59.0496
-19.1338 | 113.7614 | 6250 | 0.75 | 0.55 | 19.9 | 41.2819 | 17.4711 | 3.7614 | 6027.9516 | -2077.3504 | -19.015 | 6375.8596 | 36210.9718 | 67.1434 | 11.3415
-12.1079 | 109.2053 | 6250 | 0.75 | 0.55 | 19.9 | 41.2819 | 17.6163 | -0.79469 | 6237.1736 | -1329.0713 | -12.0292 | 6377.2067 | 35952.2453 | 75.729 | 3.7835
-27.4704 | 140.8262 | 6250 | 0.75 | 0.55 | 19.9 | 41.2819 | 22.6135 | 30.8262 | 5663.0332 | -2924.5649 | -27.3132 | 6373.6195 | 37527.9864 | 43.3057 | 52.2953
-17.249 | 115.035 | 6250 | 3 | 0.55 | 19.9 | 53.3231 | 20.5025 | 5.035 | 6093.0785 | -1879.1661 | -17.1403 | 6376.274 | 36147.4125 | 68.9346 | 16.5479
-41.8715 | 106.2801 | 6250 | 3 | 0.55 | 19.9 | 53.3231 | 15.0102 | -3.7199 | 4756.5428 | -4234.9846 | -41.6802 | 6368.6572 | 37657.7817 | 41.4711 | 5.5636
-33.4893 | 142.3955 | 25000 | 0.75 | 0.55 | 19.9 | 41.2819 | 23.5835 | 32.3955 | 5324.7302 | -3499.3413 | -33.3124 | 6371.667 | 37937.7058 | 37.8981 | 48.9892
-42.2724 | 135.3091 | 25000 | 3 | 0.55 | 19.9 | 53.3231 | 22.2888 | 25.3091 | 4726.7051 | -4268.0392 | -42.0809 | 6368.5084 | 38184.2509 | 34.835 | 35.1081
-41.352 | 146.8668 | 25000 | 0.75 | 0.55 | 19.9 | 41.2819 | 20.3808 | 36.8668 | 4794.8526 | -4191.8531 | -41.1613 | 6368.8495 | 38663.811 | 29.3115 | 48.6195
-15.3725 | 146.4337 | 25000 | 0.75 | 0.55 | 19.9 | 41.2819 | 18.2133 | 36.4337 | 6151.396 | -1679.8745 | -15.2744 | 6376.6489 | 37431.6672 | 44.6993 | 70.2458
-29.9479 | 156.7173 | 25000 | 1.2 | 0.55 | 19.9 | 45.3643 | 21.2258 | 46.7173 | 5531.145 | -3165.3716 | -29.7817 | 6372.8441 | 38712.3047 | 28.8186 | 64.8194
-10.1889 | 135.2745 | 25000 | 3 | 0.55 | 19.9 | 53.3231 | 16.8195 | 25.2745 | 6278.2129 | -1120.8239 | -10.1221 | 6377.4762 | 36602.4192 | 58.3172 | 69.4613
-29.0817 | 120.3113 | 25000 | 0.75 | 0.55 | 19.9 | 41.2819 | 19.8651 | 10.3113 | 5578.4474 | -3081.8151 | -28.9185 | 6373.1201 | 36818.5814 | 54.2153 | 20.5213
-37.0016 | 126.6737 | 25000 | 1.2 | 0.55 | 19.9 | 45.3643 | 17.88 | 16.6737 | 5099.8908 | -3817.5336 | -36.8168 | 6370.4356 | 37502.1946 | 43.6112 | 26.4581
-39.3456 | 113.1783 | 25000 | 0.75 | 0.55 | 19.9 | 41.2819 | 20.6533 | 3.1783 | 4939.0955 | -4022.0615 | -39.157 | 6369.5873 | 37450.2546 | 44.3217 | 5.0055
-15.2189 | 115.2714 | 25000 | 1.2 | 0.55 | 19.9 | 45.3643 | 18.3064 | 5.2714 | 6155.8776 | -1663.4876 | -15.1217 | 6376.6778 | 36077.1076 | 71.1058 | 19.3652
-25.541 | 141.7056 | 25000 | 0.75 | 0.55 | 19.9 | 41.2819 | 22.0086 | 31.7056 | 5758.4349 | -2733.2667 | -25.3916 | 6374.1917 | 37487.5607 | 43.8747 | 55.087
-23.3829 | 123.8824 | 25000 | 0.75 | 0.55 | 19.9 | 41.2819 | 17.219 | 13.8824 | 5857.4141 | -2515.6941 | -23.243 | 6374.7954 | 36591.4627 | 58.466 | 31.9122
-16.6705 | 107.62 | 25000 | 3 | 0.55 | 19.9 | 53.3231 | 19.7335 | -2.38 | 6111.7516 | -1817.9351 | -16.5651 | 6376.3937 | 36104.3511 | 70.2314 | 8.2438
-22.2556 | 156.8328 | 25000 | 0.75 | 0.55 | 19.9 | 41.2819 | 20.0872 | 46.8328 | 5905.8267 | -2400.6332 | -22.121 | 6375.0944 | 38441.3964 | 31.8996 | 70.4423
-18.6861 | 150.7226 | 25000 | 1.2 | 0.55 | 19.9 | 45.3643 | 20.1046 | 40.7226 | 6044.0131 | -2030.4652 | -18.5696 | 6375.9614 | 37844.3097 | 39.1426 | 69.5856
-9.6872 | 126.9362 | 25000 | 0.75 | 0.55 | 19.9 | 41.2819 | 21.7199 | 16.9362 | 6287.7912 | -1066.1572 | -9.6235 | 6377.5394 | 36211.1264 | 67.1986 | 61.0757
-36.9699 | 115.1041 | 25000 | 1.2 | 0.55 | 19.9 | 45.3643 | 19.6429 | 5.1041 | 5102.0026 | -3814.7298 | -36.7852 | 6370.4469 | 37280.8295 | 46.7718 | 8.4479
-41.714 | 115.7852 | 25000 | 3 | 0.55 | 19.9 | 53.3231 | 20.8757 | 5.7852 | 4768.1953 | -4221.9487 | -41.5229 | 6368.7155 | 37660.7154 | 41.433 | 8.6573
-14.9778 | 156.5416 | 25000 | 0.75 | 0.55 | 19.9 | 41.2819 | 16.9003 | 46.5416 | 6162.8278 | -1637.7259 | -14.882 | 6376.7228 | 38223.1968 | 34.4747 | 76.2392
-11.9532 | 140.8887 | 25000 | 1.2 | 0.55 | 19.9 | 45.3643 | 17.817 | 30.8887 | 6240.7395 | -1312.339 | -11.8755 | 6377.23 | 36971.0127 | 51.7146 | 70.9034
-40.06 | 134.9238 | 25000 | 3 | 0.55 | 19.9 | 53.3231 | 15.2382 | 24.9238 | 4888.4247 | -4083.0887 | -39.8705 | 6369.3257 | 38007.1318 | 37.0011 | 35.8303
-9.9277 | 130.3393 | 25000 | 3 | 0.55 | 19.9 | 53.3231 | 20.3004 | 20.3393 | 6283.2602 | -1092.3687 | -9.8625 | 6377.5095 | 36354.7357 | 63.6031 | 65.0573
-34.7513 | 135.204 | 25000 | 0.75 | 0.55 | 19.9 | 41.2819 | 23.0674 | 25.204 | 5246.2036 | -3615.2359 | -34.5713 | 6371.2309 | 37657.9583 | 41.5077 | 39.5457
-14.6635 | 116.1168 | 25000 | 1.2 | 0.55 | 19.9 | 45.3643 | 21.1213 | 6.1168 | 6171.7218 | -1604.1129 | -14.5696 | 6376.7803 | 36069.2442 | 71.3665 | 22.9449
-26.5676 | 121.2519 | 25000 | 0.75 | 0.55 | 19.9 | 41.2819 | 17.8679 | 11.2519 | 5708.48 | -2835.4436 | -26.4139 | 6373.8909 | 36692.0656 | 56.5166 | 23.9804
-25.9062 | 140.6109 | 25000 | 0.75 | 0.55 | 19.9 | 41.2819 | 15.3261 | 30.6109 | 5740.8749 | -2769.7153 | -25.7552 | 6374.0857 | 37440.4852 | 44.5326 | 53.5566
-11.2724 | 145.747 | 25000 | 0.75 | 0.55 | 19.9 | 41.2819 | 19.7417 | 35.747 | 6255.8993 | -1238.5698 | -11.1988 | 6377.3294 | 37287.0417 | 46.8001 | 74.8071
-23.3208 | 122.1858 | 25000 | 1.2 | 0.55 | 19.9 | 45.3643 | 18.2097 | 12.1858 | 5860.1404 | -2509.3795 | -23.1812 | 6374.8122 | 36543.2904 | 59.4304 | 28.6122
-34.8535 | 117.8086 | 25000 | 0.75 | 0.55 | 19.9 | 41.2819 | 18.7095 | 7.8086 | 5239.732 | -3624.5465 | -34.6733 | 6371.1953 | 37157.0498 | 48.6455 | 13.4938
-39.2773 | 114.0542 | 25000 | 1.2 | 0.55 | 19.9 | 45.3643 | 19.3797 | 4.0542 | 4943.9006 | -4016.1932 | -39.0888 | 6369.6123 | 37450.2244 | 44.3225 | 6.3881
-18.826 | 123.0057 | 9375 | 1.2 | 0.55 | 19.9 | 45.3643 | 18.7195 | 13.0057 | 6039.0345 | -2045.1268 | -18.7087 | 6375.9298 | 36363.0237 | 63.3626 | 35.5936
-26.1 | 158.6277 | 9375 | 3 | 0.55 | 19.9 | 53.3231 | 19.5409 | 48.6277 | 5731.4576 | -2789.021 | -25.9483 | 6374.0289 | 38716.7956 | 28.7823 | 68.8196
-39.3994 | 142.6949 | 9375 | 3 | 0.55 | 19.9 | 53.3231 | 20.2019 | 32.6949 | 4935.3053 | -4026.6803 | -39.2108 | 6369.5677 | 38316.3306 | 33.2841 | 45.3205
-10.3225 | 111.9633 | 9375 | 3 | 0.55 | 19.9 | 53.3231 | 22.8107 | 1.9633 | 6275.5833 | -1135.3573 | -10.2548 | 6377.4589 | 35910.8367 | 77.6384 | 10.8301
-37.1907 | 123.4915 | 6250 | 0.75 | 0.55 | 19.9 | 41.2819 | 19.3202 | 13.4915 | 5087.2285 | -3834.2785 | -37.0056 | 6370.3678 | 37433.1053 | 44.5757 | 21.6487
-21.8841 | 127.0874 | 6250 | 3 | 0.55 | 19.9 | 53.3231 | 22.2899 | 17.0874 | 5921.2852 | -2362.506 | -21.7513 | 6375.1904 | 36621.9571 | 57.8797 | 39.5133
-41.0161 | 145.8314 | 6250 | 3 | 0.55 | 19.9 | 53.3231 | 19.2599 | 35.8314 | 4819.4171 | -4163.7775 | -40.8257 | 6368.9736 | 38586.0327 | 30.1827 | 47.7325
-42.8222 | 143.0707 | 6250 | 3 | 0.55 | 19.9 | 53.3231 | 16.075 | 33.0707 | 4685.4038 | -4313.037 | -42.6304 | 6368.3041 | 38565.1006 | 30.4107 | 43.7706
-12.4926 | 110.7664 | 50000 | 0.75 | 0.55 | 19.9 | 41.2819 | 16.7193 | 0.76643 | 6228.1064 | -1370.6565 | -12.4116 | 6377.1473 | 35962.8169 | 75.2812 | 3.5389
-34.1731 | 158.7956 | 50000 | 3 | 0.55 | 19.9 | 53.3231 | 21.8425 | 48.7956 | 5282.4983 | -3562.3523 | -33.9945 | 6371.4317 | 39050.7565 | 25.1398 | 63.8119
-15.9981 | 125.0689 | 50000 | 0.75 | 0.55 | 19.9 | 41.2819 | 23.6873 | 15.0689 | 6132.68 | -1746.5243 | -15.8964 | 6376.5282 | 36319.4086 | 64.4111 | 44.3304
-35.3278 | 133.8519 | 50000 | 1.2 | 0.55 | 19.9 | 45.3643 | 20.0823 | 23.8519 | 5209.4865 | -3667.5965 | -35.1464 | 6371.0292 | 37637.9774 | 41.7716 | 37.4017
-24.016 | 125.8381 | 50000 | 3 | 0.55 | 19.9 | 53.3231 | 19.321 | 15.8381 | 5829.2299 | -2579.9012 | -23.8732 | 6374.6225 | 36681.6444 | 56.7285 | 34.878
-15.0996 | 118.1934 | 50000 | 1.2 | 0.55 | 19.9 | 45.3643 | 14.9618 | 8.1934 | 6159.3317 | -1650.7384 | -15.003 | 6376.7001 | 36116.1025 | 69.8831 | 28.9306
-33.6151 | 134.5403 | 50000 | 1.2 | 0.55 | 19.9 | 45.3643 | 18.4782 | 24.5403 | 5317.0124 | -3510.9784 | -33.4379 | 6371.6239 | 37557.1529 | 42.8741 | 39.5132
-25.1913 | 109.8483 | 50000 | 3 | 0.55 | 19.9 | 53.3231 | 22.4675 | -0.15172 | 5775.0285 | -2698.2673 | -25.0434 | 6374.2922 | 36489.0365 | 60.5378 | 0.35645
-32.5063 | 130.7996 | 9375 | 1.2 | 0.55 | 19.9 | 45.3643 | 21.6893 | 20.7996 | 5384.0962 | -3407.918 | -32.3322 | 6372.001 | 37335.9841 | 45.9922 | 35.2546
-10.0635 | 152.8537 | 9375 | 0.75 | 0.55 | 19.9 | 41.2819 | 19.9539 | 42.8537 | 6280.6528 | -1107.1625 | -9.9975 | 6377.4923 | 37818.1772 | 39.5004 | 79.3335
-38.8187 | 158.126 | 9375 | 0.75 | 0.55 | 19.9 | 41.2819 | 23.8733 | 48.126 | 4975.9732 | -3976.6545 | -38.6308 | 6369.7795 | 39221.1415 | 23.3334 | 60.6669
-40.6205 | 145.3509 | 9375 | 1.2 | 0.55 | 19.9 | 45.3643 | 20.3542 | 35.3509 | 4848.1336 | -4130.5307 | -40.4305 | 6369.1195 | 38534.7268 | 30.7634 | 47.4551
-10.0996 | 149.7698 | 46875 | 3 | 0.55 | 19.9 | 53.3231 | 14.3914 | 39.7698 | 6279.9532 | -1111.0976 | -10.0334 | 6377.4877 | 37569.1679 | 42.8019 | 78.1018
-20.7623 | 124.6332 | 46875 | 0.75 | 0.55 | 19.9 | 41.2819 | 16.803 | 14.6332 | 5966.4465 | -2246.8118 | -20.6351 | 6375.4723 | 36491.6647 | 60.5142 | 36.3733
-42.4209 | 134.0908 | 46875 | 1.2 | 0.55 | 19.9 | 45.3643 | 17.5834 | 24.0908 | 4715.5927 | -4280.2316 | -42.2293 | 6368.4533 | 38149.0534 | 35.2571 | 33.5378
-40.8293 | 108.2084 | 46875 | 3 | 0.55 | 19.9 | 53.3231 | 15.6616 | -1.7916 | 4833.0118 | -4148.0959 | -40.639 | 6369.0426 | 37563.5338 | 42.7466 | 2.7391
-33.4113 | 131.5076 | 25000 | 3 | 0.55 | 19.9 | 53.3231 | 18.2501 | 21.5076 | 5329.4956 | -3492.1278 | -33.2346 | 6371.6937 | 37420.3155 | 44.7783 | 35.589
-20.1949 | 106.0867 | 25000 | 1.2 | 0.55 | 19.9 | 45.3643 | 14.8349 | -3.9133 | 5988.4258 | -2187.9585 | -20.0705 | 6375.6103 | 36258.0593 | 65.902 | 11.2083
-39.3412 | 110.3196 | 25000 | 0.75 | 0.55 | 19.9 | 41.2819 | 14.5681 | 0.31964 | 4939.401 | -4021.6888 | -39.1527 | 6369.5889 | 37441.443 | 44.4455 | 0.5042
-39.1886 | 156.4682 | 25000 | 3 | 0.55 | 19.9 | 53.3231 | 18.7615 | 46.4682 | 4950.1271 | -4008.5677 | -39.0002 | 6369.6447 | 39126.3991 | 24.3228 | 59.0238
-25.6567 | 156.0576 | 25000 | 3 | 0.55 | 19.9 | 53.3231 | 21.6177 | 46.0576 | 5752.8955 | -2744.829 | -25.5068 | 6374.1582 | 38494.085 | 31.2848 | 67.3501
-19.1199 | 105.4411 | 25000 | 3 | 0.55 | 19.9 | 53.3231 | 14.6988 | -4.5589 | 6028.4579 | -2075.8907 | -19.0011 | 6375.8628 | 36217.4714 | 66.9695 | 13.6816
-12.072 | 152.9785 | 25000 | 0.75 | 0.55 | 19.9 | 41.2819 | 15.2079 | 42.9785 | 6238.0038 | -1325.1955 | -11.9936 | 6377.2121 | 37863.2775 | 38.9178 | 77.3499
-28.6462 | 152.3054 | 25000 | 0.75 | 0.55 | 19.9 | 41.2819 | 15.1796 | 42.3054 | 5601.7482 | -3039.5429 | -28.4845 | 6373.2569 | 38328.4728 | 33.1875 | 62.2219
-13.5447 | 109.1585 | 25000 | 3 | 0.55 | 19.9 | 53.3231 | 23.8283 | -0.84147 | 6201.8867 | -1484.0579 | -13.4573 | 6376.9763 | 35993.6452 | 74.0461 | 3.5885
-31.7743 | 110.3916 | 25000 | 3 | 0.55 | 19.9 | 53.3231 | 21.2973 | 0.39162 | 5427.2785 | -3339.1871 | -31.6023 | 6372.2462 | 36888.4515 | 52.9924 | 0.74369
-15.0146 | 144.9276 | 25000 | 0.75 | 0.55 | 19.9 | 41.2819 | 14.6587 | 34.9276 | 6161.7744 | -1641.6586 | -14.9186 | 6376.7159 | 37315.6772 | 46.3688 | 69.6462
-21.523 | 142.8102 | 25000 | 1.2 | 0.55 | 19.9 | 45.3643 | 14.0742 | 32.8102 | 5936.0717 | -2325.3559 | -21.3919 | 6375.2825 | 37386.3251 | 45.322 | 60.3577
-30.1166 | 132.8715 | 25000 | 3 | 0.55 | 19.9 | 53.3231 | 21.7726 | 22.8715 | 5521.7857 | -3181.5612 | -29.9498 | 6372.7897 | 37274.5726 | 46.905 | 40.0537
-21.9902 | 110.2964 | 25000 | 0.75 | 0.55 | 19.9 | 41.2819 | 23.8009 | 0.29639 | 5916.8956 | -2373.4052 | -21.8569 | 6375.1631 | 36324.9564 | 64.2354 | 0.7915
-25.2662 | 138.8226 | 37500 | 0.75 | 0.55 | 19.9 | 41.2819 | 18.4919 | 28.8226 | 5771.4939 | -2705.769 | -25.1179 | 6374.2708 | 37310.049 | 46.409 | 52.2005
-33.1908 | 125.3293 | 37500 | 0.75 | 0.55 | 19.9 | 41.2819 | 16.5072 | 15.3293 | 5342.9255 | -3471.6836 | -33.0147 | 6371.769 | 37200.5949 | 47.9928 | 26.5989
-14.6693 | 118.2752 | 37500 | 3 | 0.55 | 19.9 | 53.3231 | 17.2531 | 8.2752 | 6171.5614 | -1604.7255 | -14.5753 | 6376.7793 | 36103.4568 | 70.275 | 29.87
-14.8421 | 157.6239 | 37500 | 1.2 | 0.55 | 19.9 | 45.3643 | 19.9317 | 47.6239 | 6166.6909 | -1623.2177 | -14.7471 | 6376.7478 | 38314.2665 | 33.3974 | 76.8457
-27.3926 | 124.6773 | 9375 | 0.75 | 0.55 | 19.9 | 41.2819 | 14.8991 | 14.6773 | 5667.0061 | -2916.9108 | -27.2357 | 6373.6431 | 36825.8528 | 54.0995 | 29.6523
-39.5594 | 106.6169 | 9375 | 3 | 0.55 | 19.9 | 53.3231 | 14.4015 | -3.3831 | 4924.0107 | -4040.3917 | -39.3706 | 6369.5092 | 37468.3282 | 44.0674 | 5.303
-35.2594 | 138.2917 | 9375 | 3 | 0.55 | 19.9 | 53.3231 | 22.5852 | 28.2917 | 5213.8698 | -3661.4042 | -35.0782 | 6371.0532 | 37831.8559 | 39.2321 | 42.9966
-41.6585 | 133.1305 | 9375 | 1.2 | 0.55 | 19.9 | 45.3643 | 22.4867 | 23.1305 | 4772.299 | -4217.3406 | -41.4674 | 6368.7361 | 38056.366 | 36.387 | 32.7271
-17.4086 | 146.001 | 9375 | 3 | 0.55 | 19.9 | 53.3231 | 14.2345 | 36.001 | 6087.8169 | -1896.0292 | -17.299 | 6376.2404 | 37458.6044 | 44.3128 | 67.6193
-28.6405 | 137.7893 | 9375 | 1.2 | 0.55 | 19.9 | 45.3643 | 15.9788 | 27.7893 | 5602.0482 | -3038.9936 | -28.4789 | 6373.2587 | 37423.3361 | 44.7613 | 47.7132
-30.3398 | 124.102 | 9375 | 0.75 | 0.55 | 19.9 | 41.2819 | 21.8473 | 14.102 | 5509.328 | -3202.9415 | -30.1723 | 6372.7176 | 36984.2568 | 51.4073 | 26.443
-17.9142 | 139.1308 | 9375 | 3 | 0.55 | 19.9 | 53.3231 | 23.6923 | 29.1308 | 6070.8394 | -1949.3509 | -17.8019 | 6376.132 | 37030.8188 | 50.7201 | 61.1041
-25.2414 | 130.0172 | 9375 | 0.75 | 0.55 | 19.9 | 41.2819 | 14.6665 | 20.0172 | 5772.6656 | -2703.285 | -25.0933 | 6374.2779 | 36892.4768 | 52.9664 | 40.508
-14.746 | 107.815 | 9375 | 3 | 0.55 | 19.9 | 53.3231 | 16.9891 | -2.185 | 6169.4062 | -1612.9363 | -14.6515 | 6376.7653 | 36036.1027 | 72.4867 | 8.5251
-22.5808 | 143.8768 | 9375 | 1.2 | 0.55 | 19.9 | 45.3643 | 19.6035 | 33.8768 | 5892.0916 | -2433.927 | -22.4447 | 6375.0094 | 37495.7998 | 43.7732 | 60.2333
-25.8333 | 114.4517 | 9375 | 1.2 | 0.55 | 19.9 | 45.3643 | 20.9879 | 4.4517 | 5744.3976 | -2762.4509 | -25.6827 | 6374.1069 | 36544.3591 | 59.3905 | 10.1298
-34.4713 | 139.2276 | 9375 | 1.2 | 0.55 | 19.9 | 45.3643 | 23.3574 | 29.2276 | 5263.8512 | -3589.6651 | -34.2919 | 6371.3284 | 37828.9615 | 39.2732 | 44.6702
-36.1861 | 121.7278 | 9375 | 3 | 0.55 | 19.9 | 53.3231 | 18.2448 | 11.7278 | 5153.8395 | -3744.8753 | -36.0028 | 6370.7262 | 37321.0311 | 46.1877 | 19.3724
-40.8247 | 145.8316 | 9375 | 3 | 0.55 | 19.9 | 53.3231 | 14.2314 | 35.8316 | 4833.3426 | -4147.7131 | -40.6344 | 6369.0442 | 38573.7129 | 30.3222 | 47.8426
-32.4614 | 114.3394 | 9375 | 3 | 0.55 | 19.9 | 53.3231 | 18.0637 | 4.3394 | 5386.7706 | -3403.7174 | -32.2874 | 6372.0161 | 36952.1638 | 51.9206 | 8.0471
-36.8583 | 107.0641 | 9375 | 3 | 0.55 | 19.9 | 53.3231 | 15.6781 | -2.9359 | 5109.4447 | -3804.8229 | -36.6738 | 6370.4868 | 37257.1155 | 47.1233 | 4.8869
-22.6009 | 156.4714 | 9375 | 0.75 | 0.55 | 19.9 | 41.2819 | 15.3302 | 46.4714 | 5891.2372 | -2435.9805 | -22.4647 | 6375.0041 | 38422.6797 | 32.1142 | 69.9448
-25.2667 | 154.9866 | 9375 | 1.2 | 0.55 | 19.9 | 45.3643 | 21.9726 | 44.9866 | 5771.4673 | -2705.8254 | -25.1185 | 6374.2706 | 38395.5458 | 32.419 | 66.8759
-16.839 | 150.8589 | 9375 | 0.75 | 0.55 | 19.9 | 41.2819 | 22.1526 | 40.8589 | 6106.3755 | -1835.7926 | -16.7326 | 6376.3592 | 37802.2678 | 39.6894 | 71.484
-27.8186 | 127.096 | 9375 | 1.2 | 0.55 | 19.9 | 45.3643 | 22.9357 | 17.096 | 5645.1309 | -2958.7442 | -27.6601 | 6373.5132 | 36924.6123 | 52.4092 | 33.3871
-32.5774 | 123.7265 | 9375 | 1.2 | 0.55 | 19.9 | 45.3643 | 16.3788 | 13.7265 | 5379.8592 | -3414.558 | -32.403 | 6371.977 | 37117.3769 | 49.2725 | 24.4015
-13.8222 | 115.0835 | 9375 | 3 | 0.55 | 19.9 | 53.3231 | 14.6151 | 5.0835 | 6194.6239 | -1513.8883 | -13.7332 | 6376.929 | 36029.8861 | 72.7126 | 20.4228
-34.3977 | 143.4294 | 9375 | 3 | 0.55 | 19.9 | 53.3231 | 16.8028 | 33.4294 | 5268.465 | -3582.9355 | -34.2185 | 6371.3539 | 38047.7023 | 36.5282 | 49.4427
-41.7645 | 130.3415 | 9375 | 1.2 | 0.55 | 19.9 | 45.3643 | 14.3391 | 20.3415 | 4764.4668 | -4226.1277 | -41.5733 | 6368.6968 | 37969.0892 | 37.4648 | 29.1003
-26.2883 | 107.5266 | 9375 | 1.2 | 0.55 | 19.9 | 45.3643 | 14.1933 | -2.4734 | 5722.2512 | -2807.7358 | -26.1358 | 6373.9735 | 36556.0419 | 59.151 | 5.5705
-24.4055 | 126.9606 | 9375 | 0.75 | 0.55 | 19.9 | 41.2819 | 16.5687 | 16.9606 | 5811.5384 | -2619.2469 | -24.261 | 6374.5143 | 36738.0968 | 55.6831 | 36.4313
-18.3316 | 113.3544 | 9375 | 1.2 | 0.55 | 19.9 | 45.3643 | 17.8574 | 3.3544 | 6056.4693 | -1993.2568 | -18.217 | 6376.0405 | 36174.7427 | 68.1448 | 10.5565
-43.9252 | 140.5296 | 3906.25 | 0.75 | 0.55 | 19.9 | 41.2819 | 16.4459 | 30.5296 | 4601.2501 | -4402.1089 | -43.7329 | 6367.8933 | 38524.5517 | 30.8644 | 40.3684
-43.6411 | 145.1489 | 3906.25 | 1.2 | 0.55 | 19.9 | 45.3643 | 17.924 | 35.1489 | 4623.0899 | -4379.3212 | -43.4489 | 6367.9992 | 38724.6181 | 28.6285 | 45.5732
-22.1966 | 120.5728 | 3906.25 | 0.75 | 0.55 | 19.9 | 41.2819 | 19.8065 | 10.5728 | 5908.297 | -2394.5879 | -22.0623 | 6375.1098 | 36451.0484 | 61.3701 | 26.2926
-42.7173 | 143.4885 | 3906.25 | 1.2 | 0.55 | 19.9 | 45.3643 | 18.0743 | 33.4885 | 4693.3189 | -4304.4804 | -42.5255 | 6368.3431 | 38578.3852 | 30.2615 | 44.2824
-12.5688 | 128.6662 | 3906.25 | 3 | 0.55 | 19.9 | 53.3231 | 18.3613 | 18.6662 | 6226.278 | -1378.8829 | -12.4873 | 6377.1354 | 36346.2442 | 63.7909 | 57.2122
-19.0813 | 107.7619 | 3906.25 | 1.2 | 0.55 | 19.9 | 45.3643 | 19.6376 | -2.2381 | 6029.8541 | -2071.8587 | -18.9627 | 6375.8717 | 36198.993 | 67.468 | 6.8173
-12.6357 | 152.5783 | 3906.25 | 1.2 | 0.55 | 19.9 | 45.3643 | 16.6059 | 42.5783 | 6224.6619 | -1386.1114 | -12.5538 | 6377.1248 | 37841.2385 | 39.1986 | 76.6088
-18.1483 | 118.622 | 3906.25 | 1.2 | 0.55 | 19.9 | 45.3643 | 22.4163 | 8.622 | 6062.8202 | -1973.9858 | -18.0347 | 6376.0809 | 36235.0636 | 66.5123 | 25.9571
-36.0491 | 137.9039 | 37500 | 1.2 | 0.55 | 19.9 | 45.3643 | 20.5099 | 27.9039 | 5162.7998 | -3732.5956 | -35.8661 | 6370.7748 | 37863.5734 | 38.8228 | 41.9834
-18.6438 | 144.6084 | 37500 | 0.75 | 0.55 | 19.9 | 41.2819 | 21.2143 | 34.6084 | 6045.5094 | -2026.0357 | -18.5276 | 6375.9709 | 37401.4587 | 45.1172 | 65.1434
-22.0983 | 140.8406 | 37500 | 1.2 | 0.55 | 19.9 | 45.3643 | 15.5893 | 30.8406 | 5912.4017 | -2384.5031 | -21.9645 | 6375.1352 | 37287.7394 | 46.7516 | 57.7866
-28.9705 | 112.3072 | 37500 | 0.75 | 0.55 | 19.9 | 41.2819 | 17.7095 | 2.3072 | 5584.4238 | -3071.045 | -28.8077 | 6373.1551 | 36713.604 | 56.1006 | 4.7551
-13.7931 | 126.5647 | 37500 | 3 | 0.55 | 19.9 | 53.3231 | 21.5125 | 16.5647 | 6195.3933 | -1510.7577 | -13.7042 | 6376.934 | 36300.3506 | 64.8872 | 51.2859
-36.0294 | 111.6618 | 37500 | 0.75 | 0.55 | 19.9 | 41.2819 | 23.2796 | 1.6618 | 5164.0842 | -3730.8303 | -35.8465 | 6370.7818 | 37190.1382 | 48.1334 | 2.8237
-27.1141 | 159.4956 | 37500 | 3 | 0.55 | 19.9 | 53.3231 | 15.4042 | 49.4956 | 5681.1392 | -2889.4736 | -26.9583 | 6373.7273 | 38823.6176 | 27.6061 | 68.7281
-10.5304 | 117.8846 | 37500 | 1.2 | 0.55 | 19.9 | 45.3643 | 21.3107 | 7.8846 | 6271.4207 | -1157.9788 | -10.4615 | 6377.4315 | 35980.9372 | 74.5638 | 37.1536
-13.8544 | 146.1114 | 25000 | 1.2 | 0.55 | 19.9 | 45.3643 | 16.0485 | 36.1114 | 6193.7723 | -1517.3458 | -13.7652 | 6376.9235 | 37370.0403 | 45.5834 | 71.8282
-23.7741 | 125.2755 | 25000 | 1.2 | 0.55 | 19.9 | 45.3643 | 18.7441 | 15.2755 | 5840.0809 | -2555.4088 | -23.6325 | 6374.689 | 36651.9692 | 57.2909 | 34.1165
-32.6704 | 124.551 | 25000 | 3 | 0.55 | 19.9 | 53.3231 | 17.7423 | 14.551 | 5374.2948 | -3423.2509 | -32.4958 | 6371.9456 | 37144.9616 | 48.845 | 25.6807
-18.4356 | 146.0594 | 25000 | 3 | 0.55 | 19.9 | 53.3231 | 23.6021 | 36.0594 | 6052.8376 | -2004.1844 | -18.3205 | 6376.0174 | 37494.4928 | 43.8076 | 66.5239
-31.4332 | 134.1721 | 25000 | 1.2 | 0.55 | 19.9 | 45.3643 | 20.25 | 24.1721 | 5447.0986 | -3306.9747 | -31.2623 | 6372.3594 | 37407.925 | 44.9651 | 40.717
-43.0497 | 133.7885 | 25000 | 0.75 | 0.55 | 19.9 | 41.2819 | 14.6161 | 23.7885 | 4668.1857 | -4331.5426 | -42.8578 | 6368.2195 | 38185.7816 | 34.813 | 32.8525
-27.3434 | 156.6893 | 25000 | 1.2 | 0.55 | 19.9 | 45.3643 | 20.5604 | 46.6893 | 5669.5137 | -2912.0664 | -27.1867 | 6373.658 | 38606.7748 | 30.0037 | 66.5871
-24.1427 | 137.6367 | 25000 | 0.75 | 0.55 | 19.9 | 41.2819 | 19.537 | 27.6367 | 5823.5057 | -2592.7103 | -23.9993 | 6374.5874 | 37193.9977 | 48.1436 | 52.005
-20.8259 | 150.3303 | 25000 | 1.2 | 0.55 | 19.9 | 45.3643 | 20.8804 | 40.3303 | 5963.9475 | -2253.3924 | -20.6984 | 6375.4567 | 37882.2472 | 38.6514 | 67.2771
-40.6638 | 137.9976 | 25000 | 3 | 0.55 | 19.9 | 53.3231 | 22.8126 | 27.9976 | 4845.0055 | -4134.1749 | -40.4737 | 6369.1036 | 38178.8614 | 34.9072 | 39.211
-42.0926 | 152.6634 | 25000 | 3 | 0.55 | 19.9 | 53.3231 | 16.216 | 42.6634 | 4740.1166 | -4253.2393 | -41.9012 | 6368.5752 | 39044.0272 | 25.1816 | 53.9693
-25.9452 | 125.9578 | 25000 | 1.2 | 0.55 | 19.9 | 45.3643 | 19.5126 | 15.9578 | 5738.9865 | -2773.6001 | -25.7941 | 6374.0743 | 36784.9726 | 54.8294 | 33.1678
-28.3181 | 111.7177 | 50000 | 1.2 | 0.55 | 19.9 | 45.3643 | 18.7005 | 1.7177 | 5619.0862 | -3007.5864 | -28.1577 | 6373.3591 | 36671.5075 | 56.8892 | 3.6174
-10.0917 | 117.4922 | 50000 | 1.2 | 0.55 | 19.9 | 45.3643 | 23.8227 | 7.4922 | 6280.1064 | -1110.237 | -10.0255 | 6377.4887 | 35964.1179 | 75.2463 | 36.8898
-28.0021 | 107.7756 | 50000 | 1.2 | 0.55 | 19.9 | 45.3643 | 23.3186 | -2.2244 | 5635.6147 | -2976.7094 | -27.8428 | 6373.4568 | 36654.4957 | 57.2133 | 4.7293
-11.7991 | 153.1526 | 50000 | 3 | 0.55 | 19.9 | 53.3231 | 19.4389 | 43.1526 | 6244.2478 | -1295.6562 | -11.7223 | 6377.253 | 37872.6222 | 38.7992 | 77.6959
-38.4811 | 154.9995 | 50000 | 3 | 0.55 | 19.9 | 53.3231 | 22.2739 | 44.9995 | 4999.3794 | -3947.3864 | -38.2937 | 6369.9022 | 38990.7561 | 25.7622 | 58.1073
-20.1733 | 136.3577 | 50000 | 3 | 0.55 | 19.9 | 53.3231 | 17.7099 | 26.3577 | 5989.2489 | -2185.7195 | -20.0491 | 6375.6154 | 36958.1735 | 51.8939 | 55.1618
-34.8548 | 153.3014 | 50000 | 0.75 | 0.55 | 19.9 | 41.2819 | 16.5298 | 43.3014 | 5239.6551 | -3624.657 | -34.6745 | 6371.1948 | 38689.1042 | 29.0571 | 58.7661
-27.0428 | 138.3252 | 50000 | 1.2 | 0.55 | 19.9 | 45.3643 | 22.1394 | 28.3252 | 5684.7343 | -2882.4417 | -26.8873 | 6373.7488 | 37369.1436 | 45.5428 | 49.8525
-32.8919 | 111.7823 | 3750 | 3 | 0.55 | 19.9 | 53.3231 | 19.6222 | 1.7823 | 5360.9957 | -3443.9018 | -32.7167 | 6371.8706 | 36966.8851 | 51.675 | 3.2794
-37.614 | 146.9641 | 3750 | 0.75 | 0.55 | 19.9 | 41.2819 | 17.2047 | 36.9641 | 5058.6974 | -3871.5926 | -37.4281 | 6370.2157 | 38438.8171 | 31.8707 | 50.9579
-10.1954 | 157.6213 | 3750 | 1.2 | 0.55 | 19.9 | 45.3643 | 14.8841 | 47.6213 | 6278.0871 | -1121.5234 | -10.1285 | 6377.4754 | 38231.4407 | 34.3861 | 80.8255
-28.3708 | 143.73 | 3750 | 1.2 | 0.55 | 19.9 | 45.3643 | 16.5408 | 33.73 | 5616.3159 | -3012.722 | -28.2101 | 6373.3427 | 37743.1649 | 40.414 | 54.561
-25.2365 | 158.6537 | 3750 | 3 | 0.55 | 19.9 | 53.3231 | 14.1332 | 48.6537 | 5772.8953 | -2702.7977 | -25.0884 | 6374.2793 | 38689.142 | 29.0914 | 69.4352
-17.6016 | 105.0852 | 3750 | 3 | 0.55 | 19.9 | 53.3231 | 14.772 | -4.9148 | 6081.3927 | -1916.3979 | -17.4909 | 6376.1993 | 36159.685 | 68.5776 | 15.8738
-27.3774 | 155.9269 | 3750 | 0.75 | 0.55 | 19.9 | 41.2819 | 17.0291 | 45.9269 | 5667.7794 | -2915.4179 | -27.2206 | 6373.6477 | 38548.4713 | 30.6607 | 66.001
-11.8263 | 124.3519 | 3750 | 0.75 | 0.55 | 19.9 | 41.2819 | 15.2238 | 14.3519 | 6243.631 | -1298.6055 | -11.7494 | 6377.249 | 36171.8267 | 68.2717 | 51.3052
-14.9952 | 107.7276 | 3750 | 1.2 | 0.55 | 19.9 | 45.3643 | 17.7033 | -2.2724 | 6162.3281 | -1639.5926 | -14.8993 | 6376.7195 | 36044.7967 | 72.1839 | 8.7192
-40.8088 | 124.2033 | 3750 | 0.75 | 0.55 | 19.9 | 41.2819 | 22.7439 | 14.2033 | 4834.4948 | -4146.3791 | -40.6186 | 6369.0501 | 37724.7566 | 40.5918 | 21.1702
-21.2498 | 112.1635 | 3750 | 3 | 0.55 | 19.9 | 53.3231 | 15.0574 | 2.1635 | 5947.1001 | -2297.195 | -21.1201 | 6375.3513 | 36294.7459 | 64.9743 | 5.9507
-27.4878 | 138.0963 | 3750 | 0.75 | 0.55 | 19.9 | 41.2819 | 23.641 | 28.0963 | 5662.1434 | -2926.2758 | -27.3306 | 6373.6142 | 37379.4894 | 45.392 | 49.1546
-21.7178 | 134.0054 | 3750 | 3 | 0.55 | 19.9 | 53.3231 | 22.4764 | 24.0054 | 5928.1243 | -2345.4079 | -21.5858 | 6375.233 | 36902.4174 | 52.818 | 50.2768
-38.5181 | 107.8742 | 3750 | 3 | 0.55 | 19.9 | 53.3231 | 23.7173 | -2.1258 | 4996.8206 | -3950.6033 | -38.3307 | 6369.8887 | 37380.5683 | 45.3142 | 3.411
-33.3115 | 138.7231 | 3750 | 0.75 | 0.55 | 19.9 | 41.2819 | 14.7893 | 28.7231 | 5335.5805 | -3482.8861 | -33.1351 | 6371.7278 | 37733.7684 | 40.5132 | 44.9382
-35.1093 | 146.3234 | 3750 | 0.75 | 0.55 | 19.9 | 41.2819 | 23.9302 | 36.3234 | 5223.4649 | -3647.7944 | -34.9284 | 6371.1058 | 38255.8807 | 34.0152 | 51.9645
-40.984 | 128.1244 | 3750 | 3 | 0.55 | 19.9 | 53.3231 | 17.5301 | 18.1244 | 4821.7624 | -4161.0796 | -40.7935 | 6368.9855 | 37841.0146 | 39.0854 | 26.5229
-31.6943 | 108.3593 | 3750 | 0.75 | 0.55 | 19.9 | 41.2819 | 18.4191 | -1.6407 | 5431.9497 | -3331.6338 | -31.5225 | 6372.2729 | 36885.5171 | 53.0428 | 3.1205
-17.4768 | 115.6211 | 3750 | 3 | 0.55 | 19.9 | 53.3231 | 17.2931 | 5.6211 | 6085.5544 | -1903.2299 | -17.3668 | 6376.2259 | 36162.8857 | 68.4871 | 18.1453
-38.8785 | 115.6828 | 3750 | 0.75 | 0.55 | 19.9 | 41.2819 | 16.543 | 5.6828 | 4971.8094 | -3981.8243 | -38.6906 | 6369.7577 | 37432.4051 | 44.5756 | 9.0087
-18.3827 | 142.7281 | 3750 | 1.2 | 0.55 | 19.9 | 45.3643 | 19.357 | 32.7281 | 6054.6875 | -1998.6264 | -18.2678 | 6376.0292 | 37268.537 | 47.0511 | 63.8629
-30.7446 | 151.5468 | 3750 | 0.75 | 0.55 | 19.9 | 41.2819 | 22.6322 | 41.5468 | 5486.5216 | -3241.5939 | -30.5758 | 6372.5858 | 38368.6891 | 32.7101 | 60.0206
-12.0079 | 119.0299 | 3750 | 1.2 | 0.55 | 19.9 | 45.3643 | 20.386 | 9.0299 | 6239.4829 | -1318.2605 | -11.9298 | 6377.2218 | 36039.4196 | 72.3925 | 37.3748
-24.8381 | 139.1356 | 3750 | 1.2 | 0.55 | 19.9 | 45.3643 | 18.0457 | 29.1356 | 5791.5748 | -2662.8075 | -24.6917 | 6374.3927 | 37307.5119 | 46.4482 | 52.9987
-13.4806 | 117.8642 | 3750 | 0.75 | 0.55 | 19.9 | 41.2819 | 21.0537 | 7.8642 | 6203.5435 | -1477.1633 | -13.3936 | 6376.9871 | 36059.2086 | 71.708 | 30.6474
-17.1348 | 154.0583 | 3750 | 3 | 0.55 | 19.9 | 53.3231 | 19.0167 | 44.0583 | 6096.8124 | -1867.0977 | -17.0268 | 6376.2979 | 38065.7159 | 36.3732 | 73.0662
-17.7625 | 137.8974 | 3750 | 1.2 | 0.55 | 19.9 | 45.3643 | 23.4198 | 27.8974 | 6075.9826 | -1933.3684 | -17.651 | 6376.1648 | 36954.5376 | 51.9651 | 60.0475
-27.4765 | 148.3823 | 3750 | 3 | 0.55 | 19.9 | 53.3231 | 15.9728 | 38.3823 | 5662.7237 | -2925.1601 | -27.3193 | 6373.6176 | 38001.456 | 37.1295 | 59.7795
-34.1938 | 122.7828 | 3750 | 0.75 | 0.55 | 19.9 | 41.2819 | 16.4888 | 12.7828 | 5281.21 | -3564.2491 | -34.0151 | 6371.4245 | 37203.39 | 47.9444 | 21.9841
-34.9365 | 148.8754 | 3750 | 0.75 | 0.55 | 19.9 | 41.2819 | 15.0742 | 38.8754 | 5234.4642 | -3632.0991 | -34.7561 | 6371.1663 | 38402.6122 | 32.2995 | 54.6123
-35.9322 | 105.7823 | 3750 | 1.2 | 0.55 | 19.9 | 45.3643 | 18.0052 | -4.2177 | 5170.4184 | -3722.1059 | -35.7495 | 6370.8162 | 37196.3753 | 48.0395 | 7.1628
-24.9474 | 148.7706 | 3750 | 0.75 | 0.55 | 19.9 | 41.2819 | 17.0137 | 38.7706 | 5786.477 | -2673.7933 | -24.8005 | 6374.3617 | 37920.9937 | 38.1457 | 62.2939
-17.3944 | 151.9276 | 3750 | 1.2 | 0.55 | 19.9 | 45.3643 | 15.2557 | 41.9276 | 6088.2852 | -1894.5351 | -17.2849 | 6376.2434 | 37901.1319 | 38.4229 | 71.5894
-16.3567 | 150.9249 | 3750 | 0.75 | 0.55 | 19.9 | 41.2819 | 15.377 | 40.9249 | 6121.6229 | -1784.6392 | -16.253 | 6376.4571 | 37794.571 | 39.7904 | 72.0051
-16.5708 | 115.5596 | 3750 | 1.2 | 0.55 | 19.9 | 45.3643 | 19.7639 | 5.5596 | 6114.9094 | -1807.3566 | -16.4659 | 6376.4139 | 36128.0947 | 69.5098 | 18.8448
-31.3677 | 152.6828 | 3750 | 1.2 | 0.55 | 19.9 | 45.3643 | 15.9047 | 42.6828 | 5450.8857 | -3300.7706 | -31.1969 | 6372.3811 | 38477.4573 | 31.4536 | 60.5583
-22.0101 | 117.4626 | 12500 | 0.75 | 0.55 | 19.9 | 41.2819 | 15.4628 | 7.4626 | 5916.069 | -2375.4509 | -21.8767 | 6375.158 | 36383.9409 | 62.8594 | 19.2655
-28.5301 | 138.5786 | 12500 | 1.2 | 0.55 | 19.9 | 45.3643 | 21.0434 | 28.5786 | 5607.9017 | -3028.251 | -28.3689 | 6373.2931 | 37458.6021 | 44.2649 | 48.7558
-13.3586 | 111.5507 | 12500 | 1.2 | 0.55 | 19.9 | 45.3643 | 14.7361 | 1.5507 | 6206.6752 | -1464.0378 | -13.2724 | 6377.0075 | 35989.9201 | 74.1908 | 6.6826
-13.5277 | 143.9454 | 12500 | 0.75 | 0.55 | 19.9 | 41.2819 | 15.5105 | 33.9454 | 6202.3269 | -1482.2293 | -13.4404 | 6376.9791 | 37210.0698 | 47.9434 | 70.8373
-12.4282 | 132.7291 | 12500 | 3 | 0.55 | 19.9 | 53.3231 | 21.1389 | 22.7291 | 6229.6435 | -1363.7003 | -12.3476 | 6377.1574 | 36523.1996 | 59.9025 | 62.8078
-25.8167 | 150.0012 | 12500 | 0.75 | 0.55 | 19.9 | 41.2819 | 16.3232 | 40.0012 | 5745.1964 | -2760.8004 | -25.6662 | 6374.1117 | 38043.5999 | 36.6156 | 62.5716
-10.0866 | 127.9352 | 12500 | 0.75 | 0.55 | 19.9 | 41.2819 | 21.8268 | 17.9352 | 6280.2049 | -1109.6835 | -10.0205 | 6377.4894 | 36257.7427 | 65.9729 | 61.5823
-28.9466 | 107.5813 | 12500 | 1.2 | 0.55 | 19.9 | 45.3643 | 15.4706 | -2.4187 | 5585.7075 | -3068.7252 | -28.7839 | 6373.1627 | 36712.6469 | 56.1184 | 4.9877
-36.8584 | 149.8315 | 3750 | 3 | 0.55 | 19.9 | 53.3231 | 22.5544 | 39.8315 | 5109.4401 | -3804.829 | -36.6738 | 6370.4868 | 38568.3672 | 30.3991 | 54.2784
-19.257 | 123.3531 | 3750 | 0.75 | 0.55 | 19.9 | 41.2819 | 22.6022 | 13.3531 | 6023.4682 | -2090.2283 | -19.1375 | 6375.8312 | 36390.2388 | 62.7361 | 35.7434
-27.0445 | 132.3654 | 3750 | 0.75 | 0.55 | 19.9 | 41.2819 | 16.5926 | 22.3654 | 5684.6466 | -2882.6134 | -26.889 | 6373.7483 | 37082.6575 | 49.8493 | 42.1434
-18.4085 | 156.8179 | 3750 | 3 | 0.55 | 19.9 | 53.3231 | 18.3637 | 46.8179 | 6053.7876 | -2001.3324 | -18.2935 | 6376.0235 | 38329.0983 | 33.2145 | 73.4923
-16.0357 | 129.4283 | 3750 | 1.2 | 0.55 | 19.9 | 45.3643 | 19.2583 | 19.4283 | 6131.5311 | -1750.5267 | -15.9338 | 6376.5208 | 36480.891 | 60.77 | 51.9326
-31.9136 | 129.3046 | 3750 | 3 | 0.55 | 19.9 | 53.3231 | 22.9833 | 19.3046 | 5419.1293 | -3352.3078 | -31.7412 | 6372.1998 | 37244.1687 | 47.3461 | 33.5291
-32.6965 | 137.353 | 3750 | 1.2 | 0.55 | 19.9 | 45.3643 | 17.7268 | 27.353 | 5372.733 | -3425.6852 | -32.5218 | 6371.9368 | 37629.7745 | 41.8954 | 43.7606
-28.5817 | 131.6422 | 3750 | 1.2 | 0.55 | 19.9 | 45.3643 | 15.7514 | 21.6422 | 5605.1677 | -3033.2747 | -28.4203 | 6373.277 | 37135.9713 | 49.0084 | 39.6713
-35.7912 | 122.7543 | 12500 | 3 | 0.55 | 19.9 | 53.3231 | 22.2871 | 12.7543 | 5179.5855 | -3709.4242 | -35.6088 | 6370.866 | 37314.8018 | 46.2809 | 21.1586
-40.9232 | 115.8663 | 12500 | 0.75 | 0.55 | 19.9 | 41.2819 | 20.8096 | 5.8663 | 4826.1871 | -4155.9812 | -40.7328 | 6369.0079 | 37596.8913 | 42.2934 | 8.9143
-14.6489 | 145.1614 | 12500 | 1.2 | 0.55 | 19.9 | 45.3643 | 17.4067 | 35.1614 | 6172.1311 | -1602.5478 | -14.555 | 6376.783 | 37322.4343 | 46.2712 | 70.2511
-39.0934 | 109.145 | 12500 | 1.2 | 0.55 | 19.9 | 45.3643 | 17.5591 | -0.85505 | 4956.7945 | -4000.3754 | -38.9052 | 6369.6794 | 37422.4011 | 44.7156 | 1.3558
-25.1703 | 159.5966 | 3750 | 3 | 0.55 | 19.9 | 53.3231 | 22.9925 | 49.5966 | 5776.0199 | -2696.1587 | -25.0225 | 6374.2982 | 38765.1505 | 28.2523 | 70.0992
-25.4273 | 137.7935 | 3750 | 0.75 | 0.55 | 19.9 | 41.2819 | 18.8475 | 27.7935 | 5763.8524 | -2721.9007 | -25.2784 | 6374.2245 | 37262.1001 | 47.1149 | 50.8342
-33.598 | 143.187 | 3750 | 3 | 0.55 | 19.9 | 53.3231 | 16.3519 | 33.187 | 5318.0674 | -3509.391 | -33.4208 | 6371.6298 | 37988.1344 | 37.2679 | 49.7673
-20.3228 | 137.8818 | 3750 | 0.75 | 0.55 | 19.9 | 41.2819 | 20.5607 | 27.8818 | 5983.5242 | -2201.2387 | -20.1977 | 6375.5794 | 37046.6892 | 50.455 | 56.717
-32.7385 | 133.49 | 3750 | 3 | 0.55 | 19.9 | 53.3231 | 19.8957 | 23.49 | 5370.2169 | -3429.6017 | -32.5637 | 6371.9226 | 37457.7576 | 44.2544 | 38.7862
-33.4582 | 159.9105 | 3750 | 0.75 | 0.55 | 19.9 | 41.2819 | 19.5274 | 49.9105 | 5326.6277 | -3496.4715 | -33.2814 | 6371.6776 | 39104.282 | 24.5764 | 65.1045
-24.2841 | 155.2036 | 3750 | 1.2 | 0.55 | 19.9 | 45.3643 | 16.1442 | 45.2036 | 5817.0796 | -2607 | -24.1402 | 6374.5482 | 38377.298 | 32.634 | 67.7874
-18.8747 | 147.8461 | 3750 | 0.75 | 0.55 | 19.9 | 41.2819 | 15.6205 | 37.8461 | 6037.2902 | -2050.236 | -18.7573 | 6375.9188 | 37635.6112 | 41.878 | 67.395
-16.2939 | 132.4563 | 3750 | 1.2 | 0.55 | 19.9 | 45.3643 | 22.9256 | 22.4563 | 6123.5757 | -1777.9723 | -16.1906 | 6376.4696 | 36622.9524 | 57.8917 | 55.831
-29.0863 | 124.6234 | 3750 | 1.2 | 0.55 | 19.9 | 45.3643 | 17.2888 | 14.6234 | 5578.1963 | -3082.2665 | -28.9231 | 6373.1186 | 36922.4834 | 52.4368 | 28.2237
-43.496 | 106.397 | 3750 | 3 | 0.55 | 19.9 | 53.3231 | 22.0583 | -3.603 | 4634.1997 | -4367.642 | -43.3039 | 6368.0533 | 37793.4539 | 39.6832 | 5.227
-38.8704 | 140.7791 | 3750 | 0.75 | 0.55 | 19.9 | 41.2819 | 17.931 | 30.7791 | 4972.369 | -3981.1302 | -38.6825 | 6369.7607 | 38185.5805 | 34.8351 | 43.5044
-33.96 | 115.1939 | 3750 | 0.75 | 0.55 | 19.9 | 41.2819 | 15.8114 | 5.1939 | 5295.7424 | -3542.7661 | -33.7819 | 6371.5053 | 37062.9679 | 50.1176 | 9.2424
-41.27 | 106.5131 | 3750 | 1.2 | 0.55 | 19.9 | 45.3643 | 23.9943 | -3.4869 | 4800.8694 | -4185.0069 | -41.0793 | 6368.8798 | 37606.8843 | 42.1565 | 5.2778
-31.961 | 149.021 | 3750 | 3 | 0.55 | 19.9 | 53.3231 | 17.7848 | 39.021 | 5416.354 | -3356.7601 | -31.7884 | 6372.184 | 38256.5291 | 34.0211 | 56.8477
-15.8709 | 125.5742 | 3750 | 0.75 | 0.55 | 19.9 | 41.2819 | 15.4453 | 15.5742 | 6136.5447 | -1732.9883 | -15.7699 | 6376.5531 | 36331.6817 | 64.1179 | 45.5447
-21.8379 | 138.9406 | 3750 | 1.2 | 0.55 | 19.9 | 45.3643 | 16.8359 | 28.9406 | 5923.1875 | -2357.7645 | -21.7054 | 6375.2023 | 37166.4006 | 48.5756 | 56.0706
-20.9427 | 151.2312 | 3750 | 0.75 | 0.55 | 19.9 | 41.2819 | 21.7183 | 41.2312 | 5959.3376 | -2265.4744 | -20.8146 | 6375.4278 | 37954.2087 | 37.7431 | 67.8121
-34.8727 | 148.6757 | 3750 | 0.75 | 0.55 | 19.9 | 41.2819 | 20.9991 | 38.6757 | 5238.5171 | -3626.2904 | -34.6924 | 6371.1886 | 38386.5952 | 32.4852 | 54.4623
-10.485 | 134.1377 | 3750 | 0.75 | 0.55 | 19.9 | 41.2819 | 21.7906 | 24.1377 | 6272.3366 | -1153.0409 | -10.4164 | 6377.4375 | 36548.5752 | 59.3908 | 67.8979
-28.9709 | 158.6327 | 3750 | 0.75 | 0.55 | 19.9 | 41.2819 | 16.2621 | 48.6327 | 5584.4049 | -3071.0792 | -28.8081 | 6373.155 | 38822.7585 | 27.6092 | 66.9001

## Earth_Data
Radius | 6378.14 | km
Eccentricity | 0.08182 | #

## Sat_Data
Satellite Parameters | Value | Units
Orbit Height | 35786 | km
Orbit Radius | 42164.14 | km
Lattitude | 0 | Degrees
Longtitude | 110 | Degrees
ITU Region | 3 | #
Downlink _Frequency | 19.9 | GHz
Downlink_Bandwidth | 19.7-20.2 | GHz
Satellite_Bandwidth | 500 | MHz
Spot_Beams | 72 | #
Channel_Beamwidth | 150 | km
Cluster_size | 4 | #
Channel_Bandwidth | 250 | MHz
Sub_channel_Bandwidth | 5 | MHz
Total_Bandwidth | 18000 | MHz
Reuse_Factor | 36 | #
Dual_Polarisation | Yes | #