## Sheet1
Satellite Parameters | Height | Lat | Lng | ITU Region | Downlink _Frequency | Downlink_Bandwidth | Satellite_Bandwidth | Max_Beams | Cluster_size | Channel_Bandwidth | Sub_channel_Bandwidth | Total_Bandwidth | Reuse_Factor | Dual_Polarisation
Value | 35786 | 0 | 110 | 3 | 19.9 | 19.7-20.2 | 500 | 72 | 4 | 250 | 5 | 18000 | 36 | Yes